## Data
Header Information | measured depth (ft) | inclination (°) | azimuth (°) | true vertical depth (ft) | northing +N/-S (ft) | easting +E/-W (ft)
Operator Name | 0 | 0 | 0 | 0 | 0 | 0
Kerr-Mcgee | 100 | 0 | 0 | 100 | 0 | 0
Operator Number | 200 | 0 | 0 | 200 | 0 | 0
47120 | 250 | 0 | 0 | 250 | 0 | 0
Well Name and Number | 300 | 0.75 | 138 | 300 | -0.24 | 0.22
Keown State 14N-3HZ | 400 | 2.25 | 138 | 399.96 | -2.19 | 1.97
API Number (if available) | 500 | 3.75 | 138 | 499.82 | -6.08 | 5.47
| 600 | 5.25 | 138 | 599.51 | -11.91 | 10.72
Location: QQ SEC TWP RGE | 700 | 6.75 | 138 | 698.96 | -19.68 | 17.72
SWNW Sec 15-T2N-R68W | 800 | 8.25 | 138 | 798.1 | -29.38 | 26.45
Citing Type: Planned or Actual | 900 | 9.75 | 138 | 896.87 | -41 | 36.92
Planned | 1000 | 11.25 | 138 | 995.19 | -54.54 | 49.11
Deviation Indicator | 1100 | 12.75 | 138 | 1093 | -69.99 | 63.02
Horizontal | 1200 | 14.25 | 138 | 1190.24 | -87.34 | 78.64
North Reference | 1300 | 15.75 | 138 | 1286.83 | -106.57 | 95.96
True | 1383.33 | 17 | 138 | 1366.78 | -124.03 | 111.68
Grid Type | 1400 | 17 | 138 | 1382.72 | -127.65 | 114.94
#VALUE! | 1500 | 17 | 138 | 1478.35 | -149.38 | 134.5
| 1600 | 17 | 138 | 1573.98 | -171.11 | 154.07
| 1700 | 17 | 138 | 1669.61 | -192.84 | 173.63
| 1800 | 17 | 138 | 1765.24 | -214.56 | 193.19
| 1900 | 17 | 138 | 1860.87 | -236.29 | 212.76
| 2000 | 17 | 138 | 1956.5 | -258.02 | 232.32
| 2100 | 17 | 138 | 2052.13 | -279.75 | 251.89
| 2200 | 17 | 138 | 2147.76 | -301.47 | 271.45
| 2300 | 17 | 138 | 2243.39 | -323.2 | 291.01
| 2400 | 17 | 138 | 2339.02 | -344.93 | 310.58
| 2500 | 17 | 138 | 2434.65 | -366.66 | 330.14
| 2600 | 17 | 138 | 2530.28 | -388.38 | 349.7
| 2700 | 17 | 138 | 2625.91 | -410.11 | 369.27
| 2800 | 17 | 138 | 2721.54 | -431.84 | 388.83
| 2900 | 17 | 138 | 2817.17 | -453.57 | 408.39
| 3000 | 17 | 138 | 2912.8 | -475.29 | 427.96
| 3100 | 17 | 138 | 3008.43 | -497.02 | 447.52
| 3200 | 17 | 138 | 3104.06 | -518.75 | 467.08
| 3300 | 17 | 138 | 3199.7 | -540.48 | 486.65
| 3400 | 17 | 138 | 3295.33 | -562.2 | 506.21
| 3500 | 17 | 138 | 3390.96 | -583.93 | 525.77
| 3600 | 17 | 138 | 3486.59 | -605.66 | 545.34
| 3700 | 17 | 138 | 3582.22 | -627.39 | 564.9
| 3800 | 17 | 138 | 3677.85 | -649.11 | 584.46
| 3900 | 17 | 138 | 3773.48 | -670.84 | 604.03
| 4000 | 17 | 138 | 3869.11 | -692.57 | 623.59
| 4082.33 | 17 | 138 | 3947.84 | -710.46 | 639.7
| 4100 | 16.6467 | 138 | 3964.75 | -714.26 | 643.12
| 4200 | 14.6467 | 138 | 4061.04 | -734.3 | 661.17
| 4300 | 12.6467 | 138 | 4158.22 | -751.83 | 676.95
| 4400 | 10.6467 | 138 | 4256.15 | -766.83 | 690.46
| 4500 | 8.6467 | 138 | 4354.73 | -779.29 | 701.67
| 4600 | 6.6467 | 138 | 4453.84 | -789.17 | 710.57
| 4700 | 4.6467 | 138 | 4553.35 | -796.49 | 717.16
| 4800 | 2.6467 | 138 | 4653.14 | -801.21 | 721.41
| 4900 | 0.6467 | 138 | 4753.09 | -803.35 | 723.34
| 4932.33 | 0 | 0 | 4785.43 | -803.48 | 723.46
| 5000 | 0 | 0 | 4853.09 | -803.48 | 723.46
| 5100 | 0 | 0 | 4953.09 | -803.48 | 723.46
| 5200 | 0 | 0 | 5053.09 | -803.48 | 723.46
| 5300 | 0 | 0 | 5153.09 | -803.48 | 723.46
| 5400 | 0 | 0 | 5253.09 | -803.48 | 723.46
| 5500 | 0 | 0 | 5353.09 | -803.48 | 723.46
| 5600 | 0 | 0 | 5453.09 | -803.48 | 723.46
| 5700 | 0 | 0 | 5553.09 | -803.48 | 723.46
| 5800 | 0 | 0 | 5653.09 | -803.48 | 723.46
| 5900 | 0 | 0 | 5753.09 | -803.48 | 723.46
| 6000 | 0 | 0 | 5853.09 | -803.48 | 723.46
| 6100 | 0 | 0 | 5953.09 | -803.48 | 723.46
| 6200 | 0 | 0 | 6053.09 | -803.48 | 723.46
| 6300 | 0 | 0 | 6153.09 | -803.48 | 723.46
| 6400 | 0 | 0 | 6253.09 | -803.48 | 723.46
| 6500 | 0 | 0 | 6353.09 | -803.48 | 723.46
| 6600 | 0 | 0 | 6453.09 | -803.48 | 723.46
| 6700 | 0 | 0 | 6553.09 | -803.48 | 723.46
| 6764.3 | 0 | 0 | 6617.4 | -803.48 | 723.46
| 6800 | 3.2127 | 359.4523 | 6653.08 | -802.48 | 723.45
| 6850 | 7.7127 | 359.4523 | 6702.84 | -797.72 | 723.4
| 6900 | 12.2127 | 359.4523 | 6752.07 | -789.08 | 723.32
| 6950 | 16.7127 | 359.4523 | 6800.47 | -776.59 | 723.2
| 7000 | 21.2127 | 359.4523 | 6847.75 | -760.35 | 723.05
| 7050 | 25.7127 | 359.4523 | 6893.6 | -740.45 | 722.86
| 7100 | 30.2127 | 359.4523 | 6937.75 | -717.01 | 722.63
| 7150 | 34.7127 | 359.4523 | 6979.93 | -690.18 | 722.38
| 7200 | 39.2127 | 359.4523 | 7019.87 | -660.13 | 722.09
| 7250 | 43.7127 | 359.4523 | 7057.33 | -627.03 | 721.77
| 7300 | 48.2127 | 359.4523 | 7092.08 | -591.1 | 721.43
| 7350 | 52.7127 | 359.4523 | 7123.9 | -552.55 | 721.06
| 7400 | 57.2127 | 359.4523 | 7152.6 | -511.62 | 720.67
| 7450 | 61.7127 | 359.4523 | 7177.99 | -468.57 | 720.26
| 7500 | 66.2127 | 359.4523 | 7199.94 | -423.66 | 719.83
| 7550 | 70.7127 | 359.4523 | 7218.29 | -377.16 | 719.38
| 7600 | 75.2127 | 359.4523 | 7232.93 | -329.37 | 718.93
| 7650 | 79.7127 | 359.4523 | 7243.78 | -280.58 | 718.46
| 7700 | 84.2127 | 359.4523 | 7250.77 | -231.08 | 717.99
| 7750 | 88.7127 | 359.4523 | 7253.86 | -181.19 | 717.51
| 7769.29 | 90.4489 | 359.4523 | 7254 | -161.9 | 717.33
| 7800 | 90.4489 | 359.4523 | 7253.76 | -131.2 | 717.03
| 7900 | 90.4489 | 359.4523 | 7252.97 | -31.21 | 716.08
| 8000 | 90.4489 | 359.4523 | 7252.19 | 68.79 | 715.12
| 8100 | 90.4489 | 359.4523 | 7251.41 | 168.78 | 714.16
| 8200 | 90.4489 | 359.4523 | 7250.62 | 268.77 | 713.21
| 8300 | 90.4489 | 359.4523 | 7249.84 | 368.76 | 712.25
| 8400 | 90.4489 | 359.4523 | 7249.06 | 468.76 | 711.3
| 8500 | 90.4489 | 359.4523 | 7248.27 | 568.75 | 710.34
| 8600 | 90.4489 | 359.4523 | 7247.49 | 668.74 | 709.39
| 8700 | 90.4489 | 359.4523 | 7246.71 | 768.73 | 708.43
| 8800 | 90.4489 | 359.4523 | 7245.92 | 868.73 | 707.47
| 8900 | 90.4489 | 359.4523 | 7245.14 | 968.72 | 706.52
| 9000 | 90.4489 | 359.4523 | 7244.36 | 1068.71 | 705.56
| 9100 | 90.4489 | 359.4523 | 7243.57 | 1168.7 | 704.61
| 9200 | 90.4489 | 359.4523 | 7242.79 | 1268.7 | 703.65
| 9300 | 90.4489 | 359.4523 | 7242 | 1368.69 | 702.69
| 9400 | 90.4489 | 359.4523 | 7241.22 | 1468.68 | 701.74
| 9500 | 90.4489 | 359.4523 | 7240.44 | 1568.67 | 700.78
| 9600 | 90.4489 | 359.4523 | 7239.65 | 1668.66 | 699.83
| 9700 | 90.4489 | 359.4523 | 7238.87 | 1768.66 | 698.87
| 9800 | 90.4489 | 359.4523 | 7238.09 | 1868.65 | 697.92
| 9900 | 90.4489 | 359.4523 | 7237.3 | 1968.64 | 696.96
| 10000 | 90.4489 | 359.4523 | 7236.52 | 2068.63 | 696
| 10100 | 90.4489 | 359.4523 | 7235.74 | 2168.63 | 695.05
| 10200 | 90.4489 | 359.4523 | 7234.95 | 2268.62 | 694.09
| 10300 | 90.4489 | 359.4523 | 7234.17 | 2368.61 | 693.14
| 10400 | 90.4489 | 359.4523 | 7233.39 | 2468.6 | 692.18
| 10500 | 90.4489 | 359.4523 | 7232.6 | 2568.6 | 691.22
| 10600 | 90.4489 | 359.4523 | 7231.82 | 2668.59 | 690.27
| 10700 | 90.4489 | 359.4523 | 7231.04 | 2768.58 | 689.31
| 10800 | 90.4489 | 359.4523 | 7230.25 | 2868.57 | 688.36
| 10900 | 90.4489 | 359.4523 | 7229.47 | 2968.57 | 687.4
| 11000 | 90.4489 | 359.4523 | 7228.69 | 3068.56 | 686.45
| 11100 | 90.4489 | 359.4523 | 7227.9 | 3168.55 | 685.49
| 11200 | 90.4489 | 359.4523 | 7227.12 | 3268.54 | 684.53
| 11300 | 90.4489 | 359.4523 | 7226.34 | 3368.53 | 683.58
| 11400 | 90.4489 | 359.4523 | 7225.55 | 3468.53 | 682.62
| 11500 | 90.4489 | 359.4523 | 7224.77 | 3568.52 | 681.67
| 11600 | 90.4489 | 359.4523 | 7223.98 | 3668.51 | 680.71
| 11700 | 90.4489 | 359.4523 | 7223.2 | 3768.5 | 679.75
| 11800 | 90.4489 | 359.4523 | 7222.42 | 3868.5 | 678.8
| 11900 | 90.4489 | 359.4523 | 7221.63 | 3968.49 | 677.84
| 12000 | 90.4489 | 359.4523 | 7220.85 | 4068.48 | 676.89
| 12100 | 90.4489 | 359.4523 | 7220.07 | 4168.47 | 675.93
| 12200 | 90.4489 | 359.4523 | 7219.28 | 4268.47 | 674.98
| 12300 | 90.4489 | 359.4523 | 7218.5 | 4368.46 | 674.02
| 12400 | 90.4489 | 359.4523 | 7217.72 | 4468.45 | 673.06
| 12500 | 90.4489 | 359.4523 | 7216.93 | 4568.44 | 672.11
| 12600 | 90.4489 | 359.4523 | 7216.15 | 4668.44 | 671.15
| 12700 | 90.4489 | 359.4523 | 7215.37 | 4768.43 | 670.2
| 12800 | 90.4489 | 359.4523 | 7214.58 | 4868.42 | 669.24
| 12900 | 90.4489 | 359.4523 | 7213.8 | 4968.41 | 668.28
| 13000 | 90.4489 | 359.4523 | 7213.02 | 5068.41 | 667.33
| 13100 | 90.4489 | 359.4523 | 7212.23 | 5168.4 | 666.37
| 13200 | 90.4489 | 359.4523 | 7211.45 | 5268.39 | 665.42
| 13300 | 90.4489 | 359.4523 | 7210.67 | 5368.38 | 664.46
| 13400 | 90.4489 | 359.4523 | 7209.88 | 5468.37 | 663.51
| 13500 | 90.4489 | 359.4523 | 7209.1 | 5568.37 | 662.55
| 13600 | 90.4489 | 359.4523 | 7208.31 | 5668.36 | 661.59
| 13700 | 90.4489 | 359.4523 | 7207.53 | 5768.35 | 660.64
| 13800 | 90.4489 | 359.4523 | 7206.75 | 5868.34 | 659.68
| 13900 | 90.4489 | 359.4523 | 7205.96 | 5968.34 | 658.73
| 14000 | 90.4489 | 359.4523 | 7205.18 | 6068.33 | 657.77
| 14100 | 90.4489 | 359.4523 | 7204.4 | 6168.32 | 656.81
| 14200 | 90.4489 | 359.4523 | 7203.61 | 6268.31 | 655.86
| 14300 | 90.4489 | 359.4523 | 7202.83 | 6368.31 | 654.9
| 14400 | 90.4489 | 359.4523 | 7202.05 | 6468.3 | 653.95
| 14500 | 90.4489 | 359.4523 | 7201.26 | 6568.29 | 652.99
| 14600 | 90.4489 | 359.4523 | 7200.48 | 6668.28 | 652.04
| 14700 | 90.4489 | 359.4523 | 7199.7 | 6768.28 | 651.08
| 14800 | 90.4489 | 359.4523 | 7198.91 | 6868.27 | 650.12
| 14900 | 90.4489 | 359.4523 | 7198.13 | 6968.26 | 649.17
| 15000 | 90.4489 | 359.4523 | 7197.35 | 7068.25 | 648.21
| 15100 | 90.4489 | 359.4523 | 7196.56 | 7168.24 | 647.26
| 15200 | 90.4489 | 359.4523 | 7195.78 | 7268.24 | 646.3
| 15300 | 90.4489 | 359.4523 | 7195 | 7368.23 | 645.34
| 15400 | 90.4489 | 359.4523 | 7194.21 | 7468.22 | 644.39
| 15427.08 | 90.4489 | 359.4523 | 7194 | 7495.3 | 644.13

## Lookup (hidden)
North Reference | RetunValue | Grid Type | ReturnValue | Deviation Indicator | ReturnValue
| 2 |  | 0 |  | 4
True |  | SPCS-Colorado Central-NAD27 |  | Directional
Grid |  | SPCS-Colorado Central-NAD83 |  | High Angle
|  | SPCS-Colorado North-NAD27 |  | Horizontal
SPCS-Colorado North-NAD83
SPCS-Colorado South-NAD27
SPCS-Colorado South-NAD83
UTM-Zone 12 NAD27
UTM-Zone 12 NAD83
UTM-Zone 13 NAD27
UTM-Zone 13 NAD83