## Data
Header Information | measured depth (ft) | inclination (°) | azimuth (°) | true vertical depth (ft) | northing +N/-S (ft) | easting +E/-W (ft)
Operator Name | 0 | 0 | 0 | 0 | 0 | 0
KERR-MCGEE | 10 | 0 | 0 | 10 | 0 | 0
Operator Number | 96 | 0.17 | 73.18 | 96 | 0.04 | 0.12
47120 | 187 | 0.4 | 32.91 | 187 | 0.34 | 0.42
Well Name and Number | 276 | 0.48 | 286.47 | 276 | 0.71 | 0.24
Whisper Rock #10N-25HZ, GC-150035 | 382 | 1.85 | 259.29 | 381.97 | 0.52 | -1.87
API Number (if available) | 472 | 3.06 | 262.98 | 471.89 | -0.05 | -5.68
05-123-4107000 | 562 | 4.2 | 262.63 | 561.71 | -0.76 | -11.34
Location: QQ SEC TWP RGE | 652 | 4.94 | 256.13 | 651.42 | -2.11 | -18.37
| 742 | 5.81 | 251.6 | 741.02 | -4.48 | -26.45
Citing Type: Planned or Actual | 832 | 6.12 | 253.71 | 830.54 | -7.27 | -35.38
As-Drilled | 922 | 6.03 | 249.44 | 920.03 | -10.27 | -44.41
Deviation Indicator | 1012 | 7.35 | 252.71 | 1009.42 | -13.64 | -54.33
Horizontal | 1102 | 8.01 | 255.97 | 1098.61 | -16.87 | -65.91
North Reference | 1192 | 9.45 | 258.01 | 1187.57 | -19.93 | -79.23
True | 1282 | 10.9 | 254.37 | 1276.15 | -23.76 | -94.65
Grid Type | 1373 | 11.62 | 255.65 | 1365.4 | -28.35 | -111.81
#VALUE! | 1463 | 11.61 | 257.64 | 1453.55 | -32.53 | -129.44
| 1553 | 12.62 | 256.39 | 1541.55 | -36.78 | -147.84
| 1643 | 13.96 | 256.17 | 1629.14 | -41.69 | -167.94
| 1733 | 14.98 | 253.73 | 1716.28 | -47.55 | -189.65
| 1798 | 15.76 | 252.52 | 1778.96 | -52.55 | -206.13
| 1931 | 14.96 | 251.12 | 1907.2 | -63.53 | -239.6
| 2025 | 15.31 | 255.17 | 1997.95 | -70.63 | -263.08
| 2118 | 15.92 | 258.75 | 2087.52 | -76.27 | -287.46
| 2213 | 17.75 | 255.87 | 2178.44 | -82.34 | -314.29
| 2306 | 15.83 | 249.08 | 2267.48 | -90.33 | -339.89
| 2400 | 16.56 | 248.05 | 2357.75 | -99.92 | -364.29
| 2493 | 16.43 | 251.24 | 2446.93 | -109.1 | -389.03
| 2587 | 17.56 | 255.2 | 2536.82 | -117 | -415.33
| 2681 | 17.16 | 260.43 | 2626.55 | -122.93 | -442.72
| 2775 | 15.7 | 255.08 | 2716.71 | -128.51 | -468.68
| 2868 | 16.01 | 255.3 | 2806.17 | -135 | -493.25
| 2960 | 14.83 | 258.5 | 2894.86 | -140.57 | -517.06
| 3053 | 15.91 | 259 | 2984.53 | -145.38 | -541.23
| 3146 | 16.29 | 257.24 | 3073.89 | -150.69 | -566.47
| 3238 | 16.77 | 257.08 | 3162.08 | -156.51 | -591.99
| 3331 | 14.66 | 253.73 | 3251.6 | -162.81 | -616.37
| 3423 | 14.86 | 256.72 | 3340.57 | -168.78 | -639.02
| 3515 | 15.3 | 259.71 | 3429.4 | -173.65 | -662.45
| 3609 | 15.02 | 256.43 | 3520.13 | -178.73 | -686.49
| 3702 | 16.49 | 255.59 | 3609.64 | -184.84 | -710.99
| 3796 | 17.61 | 255.31 | 3699.5 | -191.77 | -737.67
| 3889 | 17.59 | 253.84 | 3788.15 | -199.25 | -764.77
| 3983 | 16.92 | 253.54 | 3877.92 | -207.07 | -791.54
| 4078 | 16.09 | 251.64 | 3969.01 | -215.14 | -817.29
| 4171 | 15.77 | 256.25 | 4058.44 | -222.2 | -841.8
| 4265 | 15.99 | 256.38 | 4148.85 | -228.29 | -866.79
| 4358 | 13.89 | 255.82 | 4238.7 | -234.04 | -890.06
| 4451 | 15.11 | 255.21 | 4328.74 | -239.87 | -912.6
| 4543 | 17.24 | 256.54 | 4417.09 | -246.1 | -937.46
| 4635 | 15.18 | 256.2 | 4505.43 | -252.15 | -962.42
| 4728 | 15.23 | 253.58 | 4595.17 | -258.51 | -985.96
| 4820 | 15.4 | 254.77 | 4683.91 | -265.13 | -1009.34
| 4913 | 17.11 | 252.97 | 4773.19 | -272.38 | -1034.34
| 5005 | 15.6 | 251.27 | 4861.46 | -280.32 | -1058.99
| 5097 | 14.84 | 254.76 | 4950.24 | -287.39 | -1082.08
| 5189 | 12.02 | 252.23 | 5039.71 | -293.41 | -1102.57
| 5282 | 12.29 | 253.16 | 5130.63 | -299.23 | -1121.26
| 5374 | 12.18 | 251.24 | 5220.54 | -305.19 | -1139.83
| 5466 | 9.64 | 250.75 | 5310.87 | -310.85 | -1156.29
| 5559 | 7.79 | 249.52 | 5402.79 | -315.63 | -1169.55
| 5652 | 6.31 | 245.24 | 5495.09 | -319.97 | -1180.09
| 5745 | 6 | 249.89 | 5587.55 | -323.78 | -1189.3
| 5838 | 3.19 | 270.57 | 5680.25 | -325.43 | -1196.45
| 5931 | 2.46 | 280.37 | 5773.13 | -325.04 | -1201
| 6027 | 2.08 | 281.47 | 5869.06 | -324.33 | -1204.74
| 6119 | 1.64 | 270.94 | 5961.01 | -323.97 | -1207.69
| 6213 | 1.23 | 281 | 6054.98 | -323.76 | -1210.03
| 6307 | 1.02 | 278.92 | 6148.96 | -323.44 | -1211.84
| 6402 | 0.87 | 58.01 | 6243.96 | -322.92 | -1212.07
| 6495 | 0.42 | 17.61 | 6336.95 | -322.22 | -1211.36
| 6588 | 0.39 | 348.2 | 6429.95 | -321.59 | -1211.33
| 6680 | 0.43 | 329.17 | 6521.95 | -320.99 | -1211.57
| 6773 | 0.12 | 331.78 | 6614.95 | -320.6 | -1211.79
| 6867 | 6.46 | 83.22 | 6708.75 | -319.89 | -1206.58
| 6961 | 12.65 | 74.63 | 6801.4 | -316.53 | -1191.39
| 7055 | 21.31 | 74.68 | 6891.22 | -309.28 | -1164.94
| 7149 | 28.42 | 83.13 | 6976.48 | -302.08 | -1126.2
| 7243 | 37.83 | 91.21 | 7055.15 | -300.01 | -1075.03
| 7336 | 48.46 | 91.58 | 7122.91 | -301.57 | -1011.54
| 7430 | 56.79 | 90.29 | 7179.92 | -302.74 | -936.92
| 7524 | 64.77 | 92.48 | 7225.78 | -304.79 | -854.98
| 7618 | 72.96 | 94.46 | 7259.64 | -310.13 | -767.55
| 7712 | 82.26 | 93.56 | 7279.79 | -316.53 | -676.06
| 7805 | 90.22 | 92.28 | 7285.88 | -321.25 | -583.46
| 7899 | 90.97 | 91.93 | 7284.91 | -324.7 | -489.53
| 7993 | 89.16 | 90.02 | 7284.8 | -326.3 | -395.55
| 8087 | 88.95 | 88.58 | 7286.35 | -325.15 | -301.57
| 8181 | 88.55 | 90.17 | 7288.4 | -324.13 | -207.6
| 8274 | 88.95 | 90.4 | 7290.43 | -324.59 | -114.63
| 8368 | 88.51 | 91.96 | 7292.52 | -326.53 | -20.67
| 8460 | 89.62 | 91.59 | 7294.02 | -329.37 | 71.27
| 8555 | 90.52 | 90.65 | 7293.9 | -331.23 | 166.25
| 8648 | 91.3 | 90.68 | 7292.42 | -332.31 | 259.23
| 8743 | 91.61 | 89.49 | 7290.01 | -332.45 | 354.2
| 8838 | 90.39 | 89.19 | 7288.35 | -331.36 | 449.17
| 8932 | 90.09 | 89.88 | 7287.96 | -330.59 | 543.17
| 9027 | 89.33 | 91.31 | 7288.44 | -331.58 | 638.16
| 9122 | 89.88 | 92.46 | 7289.1 | -334.71 | 733.1
| 9215 | 89.57 | 91.28 | 7289.54 | -337.74 | 826.05
| 9309 | 90.55 | 92.75 | 7289.44 | -341.05 | 919.99
| 9404 | 91.11 | 92.87 | 7288.07 | -345.7 | 1014.87
| 9498 | 91.31 | 91.84 | 7286.08 | -349.56 | 1108.76
| 9593 | 91.57 | 91.49 | 7283.69 | -352.32 | 1203.69
| 9688 | 92.47 | 89.95 | 7280.35 | -353.52 | 1298.62
| 9781 | 90.6 | 90.71 | 7277.85 | -354.05 | 1391.58
| 9874 | 91.13 | 90.36 | 7276.45 | -354.92 | 1484.57
| 9969 | 89.68 | 90.68 | 7275.78 | -355.78 | 1579.56
| 10061 | 89.47 | 89.86 | 7276.46 | -356.22 | 1671.55
| 10154 | 91.37 | 90.29 | 7275.78 | -356.34 | 1764.55
| 10246 | 89.74 | 90.19 | 7274.89 | -356.72 | 1856.54
| 10339 | 89.43 | 90.98 | 7275.56 | -357.67 | 1949.53
| 10432 | 88.3 | 91.89 | 7277.4 | -360 | 2042.48
| 10524 | 88.67 | 91.38 | 7279.84 | -362.63 | 2134.41
| 10617 | 88.96 | 90.19 | 7281.76 | -363.9 | 2227.38
| 10709 | 90.45 | 89.77 | 7282.23 | -363.87 | 2319.38
| 10802 | 90.33 | 88.14 | 7281.6 | -362.17 | 2412.36
| 10896 | 90.17 | 90.93 | 7281.19 | -361.41 | 2506.34
| 10991 | 90.1 | 88.65 | 7280.97 | -361.06 | 2601.34
| 11085 | 90.45 | 89.92 | 7280.52 | -359.89 | 2695.33
| 11179 | 89.51 | 88.98 | 7280.55 | -358.98 | 2789.32
| 11274 | 89.99 | 90.97 | 7280.96 | -358.94 | 2884.31
| 11368 | 88.6 | 90.94 | 7282.12 | -360.51 | 2978.29
| 11462 | 90.27 | 92.79 | 7283.05 | -363.57 | 3072.23
| 11556 | 91.97 | 93.13 | 7281.21 | -368.42 | 3166.08
| 11651 | 89.45 | 92.53 | 7280.03 | -373.11 | 3260.95
| 11743 | 91.03 | 93.57 | 7279.65 | -378.01 | 3352.82
| 11836 | 90.31 | 91.62 | 7278.56 | -382.22 | 3445.71
| 11928 | 91.54 | 91.63 | 7277.07 | -384.82 | 3537.66
| 12021 | 92.49 | 90.58 | 7273.8 | -386.62 | 3630.58
| 12113 | 91.76 | 91.02 | 7270.39 | -387.9 | 3722.51
| 12206 | 89.78 | 91.43 | 7269.14 | -389.89 | 3815.47
| 12300 | 90.8 | 91.25 | 7268.67 | -392.09 | 3909.44
| 12393 | 89.86 | 91.94 | 7268.13 | -394.68 | 4002.41
| 12486 | 91.27 | 92.42 | 7267.21 | -398.21 | 4095.33
| 12579 | 90.04 | 91.34 | 7266.15 | -401.26 | 4188.27
| 12672 | 90.65 | 91.09 | 7265.59 | -403.24 | 4281.25
| 12764 | 88.93 | 90.4 | 7265.93 | -404.43 | 4373.24
| 12857 | 89.11 | 90.36 | 7267.52 | -405.05 | 4466.22
| 12949 | 90.31 | 90.43 | 7267.98 | -405.68 | 4558.22
| 13042 | 89.18 | 90.33 | 7268.4 | -406.3 | 4651.21
| 13135 | 88.09 | 90.21 | 7270.61 | -406.74 | 4744.18
| 13227 | 88.66 | 90.21 | 7273.22 | -407.07 | 4836.14
| 13320 | 90.1 | 90.94 | 7274.23 | -408.01 | 4929.13
| 13414 | 92.34 | 90.97 | 7272.23 | -409.57 | 5023.09
| 13484 | 93.96 | 91.07 | 7268.38 | -410.82 | 5092.97
PTB | 13551 | 93.96 | 91.07 | 7263.75 | -412.07 | 5159.8

## Lookup (hidden)
North Reference | RetunValue | Grid Type | ReturnValue | Deviation Indicator | ReturnValue
| 2 |  | 0 |  | 4
True |  | SPCS-Colorado Central-NAD27 |  | Directional
Grid |  | SPCS-Colorado Central-NAD83 |  | High Angle
|  | SPCS-Colorado North-NAD27 |  | Horizontal
SPCS-Colorado North-NAD83
SPCS-Colorado South-NAD27
SPCS-Colorado South-NAD83
UTM-Zone 12 NAD27
UTM-Zone 12 NAD83
UTM-Zone 13 NAD27
UTM-Zone 13 NAD83