## Data
Header Information | measured depth (ft) | inclination (°) | azimuth (°) | true vertical depth (ft) | northing +N/-S (ft) | easting +E/-W (ft)
Operator Name | 0 | 0 | 0 | 0 | 0 | 0
KERR-MCGEE | 96 | 0.24 | 108.57 | 96 | -0.06 | 0.19
Operator Number | 187 | 0.24 | 87.56 | 187 | -0.12 | 0.56
47120 | 276 | 0.31 | 147.33 | 276 | -0.31 | 0.88
Well Name and Number | 382 | 0.5 | 23.25 | 382 | -0.13 | 1.22
Wilson Ranch 13N-27HZ | 472 | 0.71 | 357.51 | 471.99 | 0.79 | 1.35
API Number (if available) | 562 | 1.87 | 4.3 | 561.97 | 2.81 | 1.43
05-123-4105300 | 652 | 2.78 | 13.48 | 651.89 | 6.4 | 2.05
Location: QQ SEC TWP RGE | 742 | 3.74 | 5.31 | 741.75 | 11.44 | 2.83
| 832 | 4.53 | 16.39 | 831.51 | 17.78 | 4.11
Citing Type: Planned or Actual | 922 | 5.18 | 24.44 | 921.19 | 24.88 | 6.79
ACTUAL | 1012 | 4.41 | 23.55 | 1010.87 | 31.76 | 9.85
Deviation Indicator | 1102 | 4.5 | 20.5 | 1100.6 | 38.23 | 12.47
Horizontal | 1192 | 4.75 | 18.81 | 1190.31 | 45.07 | 14.91
North Reference | 1282 | 5.3 | 21.26 | 1279.96 | 52.47 | 17.62
True | 1373 | 4.42 | 27.64 | 1370.64 | 59.49 | 20.77
Grid Type | 1463 | 4.54 | 16.8 | 1460.36 | 65.98 | 23.41
#VALUE! | 1553 | 4.2 | 12.85 | 1550.1 | 72.6 | 25.17
| 1643 | 4.34 | 7.08 | 1639.85 | 79.19 | 26.32
| 1733 | 3.86 | 22.7 | 1729.62 | 85.37 | 27.91
| 1786 | 3.68 | 27.48 | 1782.51 | 88.52 | 29.39
| 1930 | 2.69 | 17.8 | 1926.29 | 95.83 | 32.55
| 2024 | 4.87 | 9.81 | 2020.08 | 101.87 | 33.9
| 2117 | 5.1 | 1.23 | 2112.73 | 109.89 | 34.66
| 2211 | 4.2 | 351.78 | 2206.42 | 117.48 | 34.26
| 2305 | 4.69 | 11.79 | 2300.14 | 124.66 | 34.56
| 2398 | 4.62 | 5 | 2392.83 | 132.11 | 35.66
| 2492 | 4.53 | 355.32 | 2486.54 | 139.58 | 35.69
| 2586 | 5.32 | 19.08 | 2580.2 | 147.39 | 36.81
| 2680 | 5.53 | 14.53 | 2673.78 | 155.9 | 39.37
| 2774 | 4.84 | 7.02 | 2767.39 | 164.22 | 40.99
| 2867 | 4.57 | 33.09 | 2860.09 | 171.22 | 43.49
| 2959 | 4.21 | 28.75 | 2951.82 | 177.25 | 47.12
| 3052 | 1.5 | 86.6 | 3044.71 | 180.32 | 49.98
| 3144 | 1.58 | 55.8 | 3136.68 | 181.1 | 52.24
| 3237 | 0.81 | 206.96 | 3229.67 | 181.24 | 53
| 3329 | 0.35 | 249.88 | 3321.66 | 180.56 | 52.44
| 3422 | 0.41 | 200.46 | 3414.66 | 180.15 | 52.05
| 3514 | 0.61 | 58.42 | 3506.66 | 180.11 | 52.36
| 3608 | 0.18 | 344.97 | 3600.66 | 180.51 | 52.75
| 3701 | 0.54 | 72.38 | 3693.66 | 180.78 | 53.13
| 3795 | 0.8 | 93.64 | 3787.65 | 180.88 | 54.2
| 3888 | 0.56 | 85.63 | 3880.64 | 180.87 | 55.31
| 3982 | 0.59 | 26.8 | 3974.64 | 181.34 | 55.99
| 4077 | 0.25 | 257.38 | 4069.64 | 181.73 | 56.01
| 4170 | 0.66 | 247.14 | 4162.63 | 181.48 | 55.32
| 4264 | 0.56 | 249.08 | 4256.63 | 181.11 | 54.4
| 4357 | 0.19 | 193.3 | 4349.63 | 180.8 | 53.94
| 4449 | 0.32 | 250.54 | 4441.63 | 180.57 | 53.66
| 4542 | 1.25 | 266.99 | 4534.62 | 180.43 | 52.4
| 4634 | 1.93 | 267.67 | 4626.58 | 180.31 | 49.85
| 4727 | 0.94 | 214.44 | 4719.55 | 179.62 | 47.85
| 4819 | 1.85 | 56.71 | 4811.54 | 179.81 | 48.66
| 4911 | 1.7 | 69.79 | 4903.5 | 181.09 | 51.18
| 5004 | 1.05 | 38.81 | 4996.47 | 182.23 | 53.01
| 5096 | 1.11 | 66.07 | 5088.46 | 183.25 | 54.35
| 5188 | 0.3 | 45.25 | 5180.45 | 183.78 | 55.33
| 5281 | 0.39 | 340.13 | 5273.45 | 184.25 | 55.4
| 5373 | 0.56 | 279.08 | 5365.44 | 184.62 | 54.85
| 5465 | 0.37 | 268.86 | 5457.44 | 184.69 | 54.11
| 5558 | 1.21 | 278.16 | 5550.43 | 184.82 | 52.84
| 5651 | 1.56 | 268.16 | 5643.4 | 184.92 | 50.61
| 5743 | 1.31 | 286.39 | 5735.38 | 185.17 | 48.36
| 5837 | 0.9 | 259.98 | 5829.36 | 185.35 | 46.6
| 5930 | 0.72 | 256.95 | 5922.35 | 185.09 | 45.31
| 6025 | 0.14 | 281.51 | 6017.35 | 184.98 | 44.61
| 6118 | 0.76 | 300.84 | 6110.34 | 185.32 | 43.96
| 6212 | 0.29 | 337.58 | 6204.34 | 185.86 | 43.33
| 6306 | 0.6 | 270.24 | 6298.34 | 186.09 | 42.75
| 6401 | 0.7 | 298.61 | 6393.33 | 186.37 | 41.75
| 6494 | 0.54 | 242.48 | 6486.33 | 186.44 | 40.86
| 6587 | 4.63 | 267.27 | 6579.21 | 186.06 | 36.73
| 6679 | 12.7 | 270.35 | 6670.09 | 185.94 | 22.89
| 6772 | 19.42 | 274.96 | 6759.41 | 187.34 | -2.77
| 6866 | 25.65 | 271.84 | 6846.19 | 189.35 | -38.72
| 6959 | 33.5 | 266.65 | 6927.03 | 188.49 | -84.53
| 7051 | 39.79 | 268.68 | 7000.81 | 186.33 | -139.37
| 7146 | 51.17 | 273.96 | 7067.33 | 188.2 | -206.92
| 7240 | 58.44 | 273.47 | 7121.47 | 193.15 | -283.53
| 7334 | 65 | 271.24 | 7165.98 | 196.49 | -366.19
| 7429 | 74.97 | 269.08 | 7198.45 | 196.69 | -455.34
| 7524 | 84.49 | 269.53 | 7215.37 | 195.57 | -548.7
| 7619 | 87.12 | 269.06 | 7222.31 | 194.4 | -643.43
| 7713 | 85.85 | 268.13 | 7228.08 | 192.11 | -737.22
| 7806 | 87.37 | 268.75 | 7233.58 | 189.58 | -830.02
| 7900 | 88.85 | 269.71 | 7236.68 | 188.32 | -923.96
| 7995 | 89.29 | 269.54 | 7238.22 | 187.7 | -1018.94
| 8089 | 90.3 | 269.33 | 7238.55 | 186.78 | -1112.94
| 8184 | 89.99 | 266.77 | 7238.31 | 183.55 | -1207.87
| 8279 | 90.97 | 267.94 | 7237.51 | 179.17 | -1302.77
| 8373 | 91.33 | 267.08 | 7235.61 | 175.09 | -1396.66
| 8465 | 90.47 | 269.75 | 7234.17 | 172.55 | -1488.6
| 8560 | 90.88 | 268.9 | 7233.05 | 171.43 | -1583.59
| 8653 | 92.29 | 268.99 | 7230.47 | 169.72 | -1676.53
| 8745 | 90.75 | 268.41 | 7228.04 | 167.64 | -1768.48
| 8837 | 90.73 | 269.68 | 7226.85 | 166.11 | -1860.45
| 8930 | 91.39 | 269.21 | 7225.13 | 165.21 | -1953.43
| 9023 | 89.09 | 268.88 | 7224.74 | 163.65 | -2046.41
| 9116 | 87.98 | 269.67 | 7227.11 | 162.48 | -2139.37
| 9208 | 89.71 | 269.56 | 7228.96 | 161.86 | -2231.35
| 9300 | 90.7 | 269.39 | 7228.63 | 161.02 | -2323.34
| 9394 | 91.19 | 269.72 | 7227.08 | 160.29 | -2417.33
| 9487 | 89.53 | 271.35 | 7226.49 | 161.16 | -2510.31
| 9582 | 91.04 | 271.45 | 7226.02 | 163.48 | -2605.28
| 9676 | 91.28 | 270.52 | 7224.12 | 165.09 | -2699.25
| 9771 | 91.14 | 269.46 | 7222.11 | 165.07 | -2794.22
| 9865 | 91.86 | 269.87 | 7219.65 | 164.52 | -2888.19
| 9959 | 91.05 | 267.87 | 7217.26 | 162.67 | -2982.14
| 10054 | 90.93 | 270.73 | 7215.62 | 161.51 | -3077.1
| 10147 | 89.61 | 268.84 | 7215.18 | 161.16 | -3170.1
| 10241 | 89.74 | 269.09 | 7215.72 | 159.46 | -3264.08
| 10335 | 90.18 | 269.27 | 7215.79 | 158.11 | -3358.07
| 10429 | 89.92 | 268.06 | 7215.71 | 155.92 | -3452.04
| 10523 | 89.17 | 269.03 | 7216.46 | 153.53 | -3546.01
| 10617 | 91.15 | 269.43 | 7216.2 | 152.27 | -3639.99
| 10710 | 91.67 | 268.57 | 7213.92 | 150.65 | -3732.95
| 10804 | 90.98 | 270.36 | 7211.74 | 149.77 | -3826.92
| 10898 | 91.05 | 269.59 | 7210.07 | 149.73 | -3920.9
| 10992 | 90.35 | 269.55 | 7208.92 | 149.02 | -4014.89
| 11086 | 91.25 | 269.26 | 7207.61 | 148.04 | -4108.88
| 11179 | 90.96 | 269.57 | 7205.82 | 147.09 | -4201.85
| 11273 | 90.18 | 269.59 | 7204.88 | 146.4 | -4295.85
| 11367 | 91.31 | 269.03 | 7203.66 | 145.27 | -4389.83
| 11461 | 88.14 | 270.54 | 7204.11 | 144.92 | -4483.81
| 11555 | 87.21 | 270.18 | 7207.92 | 145.51 | -4577.73
| 11650 | 87.6 | 270.44 | 7212.22 | 146.02 | -4672.63
| 11742 | 87.03 | 269.92 | 7216.52 | 146.3 | -4764.53
| 11835 | 88.29 | 270.44 | 7220.32 | 146.59 | -4857.45
| 11927 | 89.16 | 270.89 | 7222.37 | 147.65 | -4949.42
| 12020 | 90.82 | 270.82 | 7222.38 | 149.04 | -5042.41
| 12112 | 90.83 | 269.88 | 7221.05 | 149.6 | -5134.39
| 12205 | 91.76 | 269.5 | 7218.95 | 149.09 | -5227.37
| 12299 | 90.21 | 267.81 | 7217.33 | 146.89 | -5321.32
| 12392 | 90.09 | 266.18 | 7217.08 | 142.02 | -5414.19
| 12485 | 90.26 | 265.63 | 7216.8 | 135.38 | -5506.95
| 12578 | 90.03 | 266.62 | 7216.57 | 129.1 | -5599.74
| 12670 | 89.98 | 265.67 | 7216.56 | 122.91 | -5691.53
| 12763 | 90.05 | 265.67 | 7216.53 | 115.89 | -5784.26
| 12808 | 90.09 | 267.27 | 7216.47 | 113.12 | -5829.18
| 12856 | 90.68 | 270.35 | 7216.15 | 112.12 | -5877.16
| 12948 | 90.22 | 273.2 | 7215.42 | 114.97 | -5969.1
| 13041 | 90.38 | 276.33 | 7214.93 | 122.69 | -6061.77
| 13056 | 90.11 | 276.82 | 7214.87 | 124.41 | -6076.67
| 13133 | 90.34 | 277.08 | 7214.56 | 133.72 | -6153.1
| 13226 | 91.1 | 276.25 | 7213.39 | 144.51 | -6245.47
| 13318 | 89.74 | 272.65 | 7212.72 | 151.65 | -6337.17
| 13413 | 90.34 | 275.33 | 7212.66 | 158.26 | -6431.93
| 13505 | 90.28 | 276.02 | 7212.16 | 167.35 | -6523.48
| 13599 | 90.78 | 275.21 | 7211.3 | 176.55 | -6617.02
| 13694 | 90.82 | 270.45 | 7209.97 | 181.24 | -6711.87
| 13787 | 90.83 | 267.78 | 7208.64 | 179.81 | -6804.84
| 13882 | 89.39 | 267.1 | 7208.46 | 175.56 | -6899.74
| 13977 | 87.62 | 267.83 | 7210.94 | 171.36 | -6994.61
| 14071 | 88.42 | 268.65 | 7214.19 | 168.48 | -7088.51
| 14165 | 88.83 | 269.57 | 7216.45 | 167.02 | -7182.47
| 14258 | 89.58 | 269.19 | 7217.74 | 166.02 | -7275.46
| 14350 | 90.01 | 268.9 | 7218.07 | 164.48 | -7367.44
| 14444 | 89.6 | 271.02 | 7218.38 | 164.41 | -7461.44
| 14539 | 90.5 | 272.05 | 7218.3 | 166.95 | -7556.4
| 14632 | 90.55 | 272.03 | 7217.45 | 170.26 | -7649.34
| 14724 | 88.97 | 269.48 | 7217.84 | 171.47 | -7741.32
| 14817 | 88.97 | 270.12 | 7219.51 | 171.15 | -7834.3
| 14910 | 88.95 | 268.06 | 7221.2 | 169.67 | -7927.27
| 15005 | 88.67 | 268.68 | 7223.16 | 166.96 | -8022.21
| 15098 | 88.63 | 268.82 | 7225.35 | 164.93 | -8115.16
| 15191 | 88.83 | 268.57 | 7227.41 | 162.81 | -8208.12
| 15286 | 88.37 | 268.31 | 7229.74 | 160.23 | -8303.05
| 15381 | 87.15 | 268.38 | 7233.45 | 157.49 | -8397.94
| 15475 | 89.47 | 269.06 | 7236.22 | 155.39 | -8491.87
| 15663 | 90.13 | 268.29 | 7236.87 | 151.04 | -8679.81
| 15757 | 89.73 | 268.36 | 7236.99 | 148.29 | -8773.77
| 15852 | 89.39 | 268.01 | 7237.72 | 145.28 | -8868.72
| 15946 | 90.09 | 267.69 | 7238.15 | 141.75 | -8962.65
| 16040 | 90.06 | 266.29 | 7238.03 | 136.82 | -9056.52
| 16134 | 89.71 | 267.32 | 7238.22 | 131.58 | -9150.37
| 16228 | 89.49 | 268.88 | 7238.87 | 128.46 | -9244.32
| 16323 | 91.58 | 269.35 | 7237.98 | 127 | -9339.3
| 16417 | 91.83 | 268.56 | 7235.18 | 125.29 | -9433.24
| 16509 | 90.95 | 267.93 | 7232.94 | 122.47 | -9525.17
| 16603 | 90.16 | 267.24 | 7232.03 | 118.5 | -9619.08
| 16675 | 90.81 | 267.2 | 7231.42 | 115.01 | -9690.99
| 16741 | 90.81 | 267.2 | 7230.49 | 111.78 | -9756.9

## Lookup (hidden)
North Reference | RetunValue | Grid Type | ReturnValue | Deviation Indicator | ReturnValue
| 2 |  | 0 |  | 4
True |  | SPCS-Colorado Central-NAD27 |  | Directional
Grid |  | SPCS-Colorado Central-NAD83 |  | High Angle
|  | SPCS-Colorado North-NAD27 |  | Horizontal
SPCS-Colorado North-NAD83
SPCS-Colorado South-NAD27
SPCS-Colorado South-NAD83
UTM-Zone 12 NAD27
UTM-Zone 12 NAD83
UTM-Zone 13 NAD27
UTM-Zone 13 NAD83