## Data
Header Information | measured depth (ft) | inclination (°) | azimuth (°) | true vertical depth (ft) | northing +N/-S (ft) | easting +E/-W (ft)
Operator Name | 0 | 0 | 0 | 0 | 0 | 0
KERR-MCGEE | 10 | 0 | 0 | 10 | 0 | 0
Operator Number | 96 | 0.59 | 182.63 | 96 | -0.44 | -0.02
47120 | 187 | 0.77 | 237.68 | 186.99 | -1.24 | -0.56
Well Name and Number | 276 | 1.34 | 268.25 | 275.98 | -1.59 | -2.1
Whisper Rock 4C-25HZ | 382 | 2.13 | 282.95 | 381.93 | -1.19 | -5.26
API Number (if available) | 472 | 2.82 | 289.42 | 471.84 | -0.07 | -8.98
05-123-4106900 | 562 | 4 | 293.22 | 561.68 | 1.9 | -13.95
Location: QQ SEC TWP RGE | 652 | 5.1 | 292.06 | 651.4 | 4.64 | -20.55
| 742 | 6.69 | 286.67 | 740.92 | 7.65 | -29.28
Citing Type: Planned or Actual | 832 | 7.86 | 293.97 | 830.2 | 11.65 | -39.92
ACTUAL | 922 | 8.45 | 291.42 | 919.29 | 16.57 | -51.7
Deviation Indicator | 1012 | 9.03 | 297.4 | 1008.24 | 22.23 | -64.13
Horizontal | 1102 | 9.72 | 296.45 | 1097.04 | 28.87 | -77.2
North Reference | 1192 | 10.32 | 295.54 | 1185.67 | 35.72 | -91.28
True | 1282 | 11.4 | 296.86 | 1274.05 | 43.22 | -106.49
Grid Type | 1373 | 11.61 | 300.03 | 1363.23 | 51.87 | -122.44
#VALUE! | 1463 | 12.03 | 303.28 | 1451.32 | 61.54 | -138.12
| 1553 | 12.56 | 299.95 | 1539.26 | 71.58 | -154.44
| 1643 | 13.35 | 295.46 | 1626.97 | 80.93 | -172.3
| 1733 | 14.09 | 295.15 | 1714.4 | 90.05 | -191.6
| 1800 | 15.08 | 296.36 | 1779.24 | 97.39 | -206.79
| 1930 | 14.74 | 296.89 | 1904.86 | 112.38 | -236.69
| 2024 | 14.65 | 297.27 | 1995.79 | 123.23 | -257.92
| 2117 | 14.24 | 298.5 | 2085.85 | 134.08 | -278.43
| 2211 | 15.11 | 297.73 | 2176.78 | 145.3 | -299.43
| 2305 | 15.02 | 299.89 | 2267.55 | 157.07 | -320.84
| 2398 | 16.07 | 298.76 | 2357.15 | 169.26 | -342.57
| 2492 | 15.08 | 298.09 | 2447.69 | 181.28 | -364.77
| 2585 | 14.58 | 298.34 | 2537.6 | 192.54 | -385.74
| 2680 | 16.94 | 299.9 | 2629.02 | 205.11 | -408.27
| 2774 | 16.58 | 297.01 | 2719.03 | 218.03 | -432.09
| 2866 | 15.33 | 292.39 | 2807.48 | 228.62 | -455.03
| 2959 | 15.95 | 294.31 | 2897.04 | 238.57 | -478.04
| 3052 | 16.54 | 292.04 | 2986.33 | 248.8 | -501.96
| 3144 | 16.32 | 293.52 | 3074.57 | 258.87 | -525.95
| 3237 | 15.96 | 297.21 | 3163.91 | 269.93 | -549.3
| 3329 | 16.98 | 293.52 | 3252.14 | 281.08 | -572.87
| 3422 | 15.58 | 289.73 | 3341.41 | 290.71 | -597.08
| 3514 | 15.96 | 298.06 | 3429.96 | 300.83 | -619.87
| 3607 | 15.97 | 300.7 | 3519.37 | 313.38 | -642.16
| 3701 | 17.07 | 296.52 | 3609.49 | 326.14 | -665.62
| 3795 | 15.58 | 294.95 | 3699.7 | 337.63 | -689.41
| 3887 | 18.02 | 297.85 | 3787.77 | 349.49 | -713.2
| 3982 | 18.09 | 298 | 3878.09 | 363.28 | -739.21
| 4076 | 17.56 | 299.21 | 3967.58 | 377.05 | -764.48
| 4170 | 15.63 | 299.94 | 4057.66 | 390.29 | -787.83
| 4264 | 14.85 | 298.1 | 4148.35 | 402.29 | -809.43
| 4357 | 15.45 | 299.39 | 4238.12 | 413.98 | -830.74
| 4449 | 15.81 | 293.67 | 4326.72 | 425.02 | -852.89
| 4542 | 17.37 | 294.26 | 4415.85 | 435.81 | -877.15
| 4634 | 15.68 | 294.19 | 4504.05 | 446.55 | -901.02
| 4726 | 13.46 | 296.45 | 4593.08 | 456.42 | -921.95
| 5003 | 13.13 | 296.85 | 4862.66 | 484.99 | -978.88
| 5096 | 12.33 | 293.22 | 4953.37 | 493.67 | -997.43
| 5188 | 10.11 | 289.32 | 5043.61 | 500.22 | -1014.08
| 5280 | 10.3 | 286.15 | 5134.15 | 505.18 | -1029.6
| 5373 | 8.66 | 287.16 | 5225.88 | 509.56 | -1044.28
| 5465 | 9.21 | 291.08 | 5316.77 | 514.25 | -1057.76
| 5557 | 7.6 | 287.85 | 5407.78 | 518.76 | -1070.43
| 5650 | 5.59 | 280.88 | 5500.16 | 521.5 | -1080.73
| 5743 | 5.93 | 294.67 | 5592.69 | 524.36 | -1089.54
| 5837 | 5.35 | 297.28 | 5686.24 | 528.4 | -1097.85
| 5930 | 4.39 | 292.5 | 5778.9 | 531.75 | -1104.99
| 6025 | 3.5 | 295.37 | 5873.67 | 534.38 | -1110.97
| 6118 | 2.98 | 297.29 | 5966.52 | 536.7 | -1115.69
| 6212 | 2.22 | 293.93 | 6060.43 | 538.56 | -1119.52
| 6401 | 1.33 | 291.15 | 6249.33 | 540.84 | -1124.91
| 6494 | 1.33 | 292.54 | 6342.31 | 541.64 | -1126.92
| 6586 | 0.85 | 283.44 | 6434.29 | 542.21 | -1128.57
| 6680 | 0.98 | 292.21 | 6528.28 | 542.68 | -1129.99
| 6774 | 0.94 | 272.97 | 6622.27 | 543.02 | -1131.5
| 6868 | 0.96 | 263.49 | 6716.25 | 542.97 | -1133.06
| 6962 | 2 | 113.88 | 6810.24 | 542.22 | -1132.34
| 7055 | 11.32 | 99.36 | 6902.51 | 540.07 | -1121.82
| 7149 | 20.77 | 91.59 | 6992.76 | 538.1 | -1096
| 7243 | 29.87 | 91.4 | 7077.64 | 537.07 | -1055.85
| 7337 | 39.27 | 86.37 | 7154.97 | 538.38 | -1002.63
| 7431 | 45.04 | 90.09 | 7224.64 | 540.22 | -939.62
| 7525 | 55.05 | 93.63 | 7284.94 | 537.72 | -867.72
| 7618 | 61.7 | 96.05 | 7333.68 | 530.98 | -788.87
| 7710 | 68.64 | 92.55 | 7372.3 | 524.8 | -705.68
| 7806 | 75.77 | 91.3 | 7401.62 | 521.75 | -614.38
| 7900 | 82.3 | 89.16 | 7419.49 | 521.4 | -522.15
| 7994 | 88.46 | 89.29 | 7427.06 | 522.66 | -428.51
| 8086 | 89.61 | 90.27 | 7428.61 | 523.02 | -336.53
| 8179 | 90.69 | 91.28 | 7428.37 | 521.76 | -243.54
| 8273 | 89.37 | 89.95 | 7428.32 | 520.75 | -149.55
| 8366 | 90.02 | 90.87 | 7428.81 | 520.08 | -56.56
| 8459 | 90.77 | 91.2 | 7428.17 | 518.4 | 36.43
| 8553 | 88.98 | 88.62 | 7428.38 | 518.55 | 130.41
| 8646 | 89.46 | 88.44 | 7429.64 | 520.94 | 223.37
| 8741 | 89.99 | 89.49 | 7430.1 | 522.65 | 318.36
| 8835 | 90.49 | 89.52 | 7429.71 | 523.47 | 412.35
| 8930 | 90.63 | 88.12 | 7428.78 | 525.42 | 507.32
| 9025 | 91.35 | 88.31 | 7427.14 | 528.38 | 602.26
| 9119 | 90.17 | 89.02 | 7425.89 | 530.57 | 696.23
| 9213 | 89.41 | 88.32 | 7426.23 | 532.75 | 790.2
| 9307 | 89.09 | 88.67 | 7427.46 | 535.22 | 884.16
| 9402 | 89.7 | 88.97 | 7428.47 | 537.18 | 979.13
| 9497 | 90.34 | 89.15 | 7428.43 | 538.74 | 1074.12
| 9591 | 90.28 | 88.86 | 7427.92 | 540.37 | 1168.1
| 9686 | 90.59 | 88.72 | 7427.2 | 542.37 | 1263.08
| 9780 | 88.24 | 89.21 | 7428.16 | 544.07 | 1357.05
| 9873 | 88.3 | 88.95 | 7430.97 | 545.56 | 1450
| 9967 | 87.84 | 91.14 | 7434.14 | 545.49 | 1543.94
| 10061 | 88.32 | 92.7 | 7437.29 | 542.34 | 1637.83
| 10152 | 89.58 | 92.77 | 7438.95 | 538 | 1728.71
| 10245 | 89.94 | 93.62 | 7439.34 | 532.82 | 1821.56
| 10337 | 90.19 | 90.94 | 7439.24 | 529.16 | 1913.48
| 10430 | 89.6 | 90.21 | 7439.41 | 528.23 | 2006.48
| 10523 | 89.79 | 91.42 | 7439.9 | 526.9 | 2099.46
| 10708 | 90.7 | 91.5 | 7439.11 | 522.19 | 2284.4
| 10801 | 90.15 | 91.3 | 7438.42 | 519.92 | 2377.37
| 10893 | 89.71 | 91.18 | 7438.54 | 517.93 | 2469.35
| 10989 | 89.16 | 91.66 | 7439.48 | 515.55 | 2565.31
| 11083 | 89.87 | 91.28 | 7440.28 | 513.14 | 2659.28
| 11272 | 90.31 | 91.96 | 7439.98 | 507.79 | 2848.2
| 11366 | 90.66 | 91.13 | 7439.19 | 505.26 | 2942.16
| 11554 | 90.4 | 91.36 | 7437.45 | 501.17 | 3130.11
| 11648 | 90.37 | 91.53 | 7436.82 | 498.8 | 3224.08
| 11742 | 90.34 | 89.98 | 7436.23 | 497.56 | 3318.06
| 11927 | 90.39 | 90.31 | 7435.05 | 497.1 | 3503.06
| 12020 | 90.38 | 90.33 | 7434.43 | 496.58 | 3596.06
| 12112 | 90.47 | 90.2 | 7433.75 | 496.15 | 3688.05
| 12205 | 90.13 | 89.2 | 7433.26 | 496.64 | 3781.05
| 12298 | 89.72 | 87.63 | 7433.38 | 499.21 | 3874.01
| 12392 | 90.7 | 87.73 | 7433.04 | 503.02 | 3967.93
| 12485 | 90.42 | 88.28 | 7432.13 | 506.25 | 4060.87
| 12578 | 90.9 | 89.93 | 7431.06 | 507.71 | 4153.85
| 12670 | 90.45 | 89.9 | 7429.97 | 507.84 | 4245.84
| 12763 | 90.37 | 90.19 | 7429.31 | 507.77 | 4338.84
| 12855 | 89.79 | 90.28 | 7429.18 | 507.39 | 4430.84
| 12948 | 89.23 | 90.62 | 7429.97 | 506.66 | 4523.83
| 13041 | 90.66 | 91.62 | 7430.06 | 504.84 | 4616.81
| 13133 | 90.27 | 91.79 | 7429.32 | 502.11 | 4708.77
| 13226 | 89.39 | 91.62 | 7429.59 | 499.34 | 4801.72
| 13318 | 89.98 | 91.56 | 7430.1 | 496.79 | 4893.69
| 13412 | 90.18 | 90.92 | 7429.97 | 494.75 | 4987.66
| 13505 | 90.14 | 91.13 | 7429.71 | 493.09 | 5080.65
| 13530 | 89.89 | 91.41 | 7429.7 | 492.53 | 5105.64
| 13596 | 89.89 | 91.41 | 7429.83 | 490.91 | 5171.62

## Lookup (hidden)
North Reference | RetunValue | Grid Type | ReturnValue | Deviation Indicator | ReturnValue
| 2 |  | 0 |  | 4
True |  | SPCS-Colorado Central-NAD27 |  | Directional
Grid |  | SPCS-Colorado Central-NAD83 |  | High Angle
|  | SPCS-Colorado North-NAD27 |  | Horizontal
SPCS-Colorado North-NAD83
SPCS-Colorado South-NAD27
SPCS-Colorado South-NAD83
UTM-Zone 12 NAD27
UTM-Zone 12 NAD83
UTM-Zone 13 NAD27
UTM-Zone 13 NAD83