## Data
Header Information | measured depth (ft) | inclination (°) | azimuth (°) | true vertical depth (ft) | northing +N/-S (ft) | easting +E/-W (ft)
Operator Name | 0 | 0 | 0 | 0 | 0 | 0
Anadarko Petroleum | 10 | 0 | 0 | 10 | 0 | 0
Operator Number | 96 | 0.77 | 330.3 | 95.9974 | 0.50196 | -0.28631
| 187 | 0.37 | 262.63 | 186.9935 | 0.9954 | -0.88067
Well Name and Number | 276 | 0.73 | 359.51 | 275.9907 | 1.5255 | -1.1705
Wilson Ranch #33C-27HZ | 382 | 1.59 | 348.77 | 381.9681 | 3.6432 | -1.4627
API Number (if available) | 472 | 2.31 | 6.69 | 471.9162 | 6.6694 | -1.4946
05-123-41052 | 562 | 3.56 | 10.08 | 561.7964 | 11.2221 | -0.79418
Location: QQ SEC TWP RGE | 652 | 4.49 | 9.06 | 651.5734 | 17.4522 | 0.24964
1/4 1/4 SESE S26 T4N R68W | 742 | 4.8 | 10.83 | 741.2778 | 24.6295 | 1.5119
Citing Type: Planned or Actual | 832 | 4.99 | 9.64 | 830.9495 | 32.1869 | 2.8749
Actual | 922 | 5.06 | 8.43 | 920.6036 | 39.9719 | 4.1122
Deviation Indicator | 1012 | 5.24 | 7.1 | 1010.2403 | 47.9762 | 5.202
Horizontal | 1103 | 5.3 | 5.76 | 1100.8556 | 56.2814 | 6.1374
North Reference | 1193 | 5.32 | 7.81 | 1190.4695 | 64.5507 | 7.1216
True | 1283 | 5.7 | 9.68 | 1280.0536 | 73.0901 | 8.4401
Grid Type | 1373 | 5.14 | 9.78 | 1369.6508 | 81.4689 | 9.8764
#VALUE! | 1463 | 4.68 | 8.22 | 1459.3203 | 89.0757 | 11.0862
| 1553 | 4.22 | 8.74 | 1549.0488 | 95.9826 | 12.1143
| 1643 | 4.47 | 2.76 | 1638.7905 | 102.7586 | 12.7863
| 1733 | 4.63 | 5.57 | 1728.507 | 109.877 | 13.3078
| 1799 | 4.4 | 3.57 | 1794.3022 | 115.0551 | 13.724
| 1932 | 3.69 | 358.71 | 1926.9704 | 124.4259 | 13.9453
| 2026 | 3.45 | 355.19 | 2020.788 | 130.2683 | 13.6401
| 2120 | 4.85 | 8.91 | 2114.5415 | 137.013 | 14.0184
| 2214 | 4.97 | 0.93 | 2208.1976 | 145.0101 | 14.6999
| 2307 | 4.83 | 357.73 | 2300.8579 | 152.9503 | 14.6102
| 2401 | 4.72 | 8.88 | 2394.5337 | 160.7259 | 15.0505
| 2495 | 4.7 | 6.58 | 2488.2163 | 168.3727 | 16.0888
| 2588 | 4.98 | 5.45 | 2580.8847 | 176.1761 | 16.9088
| 2683 | 5.04 | 4.06 | 2675.5217 | 184.4433 | 17.5959
| 2777 | 5.07 | 3.54 | 2769.1561 | 192.7076 | 18.1447
| 2869 | 4.91 | 13.41 | 2860.8091 | 200.5949 | 19.3088
| 2962 | 5.13 | 11.37 | 2953.4524 | 208.5426 | 21.0515
| 3054 | 4.11 | 17.44 | 3045.1528 | 215.7206 | 22.8506
| 3147 | 3.75 | 13.55 | 3137.9342 | 221.8568 | 24.562
| 3239 | 3.92 | 21.02 | 3229.7287 | 227.7171 | 26.3948
| 3332 | 4.88 | 20.86 | 3322.4535 | 234.381 | 28.9437
| 3424 | 4.2 | 18.89 | 3414.1644 | 241.2253 | 31.4279
| 3517 | 4.4 | 15.9 | 3506.9027 | 247.8784 | 33.5078
| 3610 | 4.92 | 17.63 | 3599.595 | 255.1102 | 35.693
| 3704 | 5.8 | 24.26 | 3693.1839 | 263.2822 | 38.8655
| 3798 | 5.75 | 25.89 | 3786.7069 | 271.8487 | 42.8731
| 3890 | 5.59 | 25.31 | 3878.2568 | 280.0455 | 46.8011
| 3985 | 5.38 | 26.39 | 3972.8218 | 288.2178 | 50.7587
| 4079 | 4.7 | 12.36 | 4066.4613 | 295.9276 | 53.5419
| 4173 | 3.67 | 8.5 | 4160.2096 | 302.665 | 54.811
| 4267 | 4.37 | 18.54 | 4253.9789 | 309.036 | 56.3944
| 4359 | 4.82 | 20.93 | 4345.6831 | 315.9693 | 58.8896
| 4452 | 5.84 | 18.52 | 4438.2799 | 324.1053 | 61.7883
| 4544 | 5.11 | 12.07 | 4529.8604 | 332.5502 | 64.1318
| 4637 | 5.1 | 8.63 | 4622.4917 | 340.6871 | 65.6182
| 4729 | 4.05 | 5.52 | 4714.1975 | 347.964 | 66.5443
| 4822 | 5.07 | 2.58 | 4806.902 | 355.3383 | 67.0452
| 4914 | 6.36 | 4.43 | 4898.4428 | 364.4801 | 67.6218
| 5006 | 4.95 | 4.8 | 4989.9928 | 373.5163 | 68.3476
| 5098 | 3.64 | 2.7 | 5081.7325 | 380.389 | 68.8173
| 5191 | 4.2 | 5.8 | 5174.5146 | 386.7261 | 69.3005
| 5283 | 4.39 | 12.28 | 5266.2568 | 393.5183 | 70.3899
| 5375 | 3.26 | 12.73 | 5358.0504 | 399.5106 | 71.7152
| 5468 | 2.36 | 7.89 | 5450.9377 | 403.9867 | 72.5608
| 5560 | 1.22 | 9.38 | 5542.8913 | 406.8294 | 72.9804
| 5746 | 0.68 | 0.83 | 5728.8651 | 409.8866 | 73.3192
| 5839 | 0.48 | 356.74 | 5821.8603 | 410.8273 | 73.305
| 5933 | 1.45 | 353.13 | 5915.8459 | 412.4013 | 73.1403
| 6028 | 1.01 | 351.88 | 6010.8238 | 414.4235 | 72.8783
| 6120 | 0.63 | 326.8 | 6102.8145 | 415.6494 | 72.4868
| 6214 | 0.51 | 306.31 | 6196.8099 | 416.3296 | 71.8667
| 6309 | 0.91 | 358.89 | 6291.8033 | 417.3342 | 71.5114
| 6404 | 0.8 | 13.35 | 6386.7928 | 418.7337 | 71.6499
| 6497 | 0.53 | 4.81 | 6479.7865 | 419.7941 | 71.8359
| 6589 | 0.33 | 319.31 | 6571.7841 | 420.419 | 71.6989
| 6682 | 0.5 | 304.64 | 6664.7816 | 420.8527 | 71.1904
| 6774 | 0.73 | 282.99 | 6756.7764 | 421.2126 | 70.2891
| 6868 | 8.53 | 272.04 | 6850.3978 | 421.596 | 62.7269
| 6962 | 14.06 | 272.51 | 6942.5415 | 422.3447 | 44.3385
| 7054 | 21.38 | 268.16 | 7030.1207 | 422.2956 | 16.3741
| 7148 | 28.02 | 268.59 | 7115.4728 | 421.2009 | -22.8679
| 7241 | 35.97 | 272.43 | 7194.2905 | 421.8225 | -72.0779
| 7336 | 47.33 | 272.74 | 7265.1601 | 424.6844 | -135.0443
| 7430 | 56.16 | 271.77 | 7323.3046 | 427.5478 | -208.7288
| 7526 | 64.81 | 272.45 | 7370.5547 | 430.6419 | -292.1332
| 7620 | 73.84 | 271.11 | 7403.7099 | 433.3402 | -379.9445
| 7715 | 80.97 | 271.52 | 7424.4122 | 435.4711 | -472.5738
| 7808 | 88.91 | 272.08 | 7432.6082 | 438.3814 | -565.0912
| 7902 | 90.43 | 272.21 | 7433.1496 | 441.8995 | -659.021
| 7997 | 90.42 | 272.32 | 7432.4449 | 445.654 | -753.9441
| 8092 | 91.49 | 273.19 | 7430.8615 | 450.2193 | -848.8189
| 8186 | 91.06 | 271.53 | 7428.7698 | 454.0888 | -942.7124
| 8281 | 90.61 | 269.73 | 7427.3852 | 455.1331 | -1037.6924
| 8375 | 91.34 | 269.35 | 7425.7857 | 454.3786 | -1131.6749
| 8468 | 92.41 | 269.74 | 7422.7429 | 453.6404 | -1224.6207
| 8562 | 90.62 | 269.39 | 7420.2577 | 452.9269 | -1318.5812
| 8656 | 91.9 | 269.82 | 7418.1907 | 452.279 | -1412.554
| 8747 | 90.61 | 268.96 | 7416.1977 | 451.3102 | -1503.5243
| 8840 | 89.94 | 267.97 | 7415.7513 | 448.819 | -1596.4881
| 8932 | 91.23 | 267.74 | 7414.812 | 445.3759 | -1688.4169
| 9025 | 88.99 | 266.81 | 7414.6334 | 440.9548 | -1781.3046
| 9118 | 88.88 | 268.28 | 7416.3621 | 436.9719 | -1874.2006
| 9211 | 88.88 | 268.84 | 7418.1799 | 434.6353 | -1967.1531
| 9303 | 89.33 | 268.72 | 7419.617 | 432.6767 | -2059.1208
| 9396 | 89.33 | 268.33 | 7420.7045 | 430.283 | -2152.0834
| 9489 | 89.89 | 268.81 | 7421.3375 | 427.9622 | -2245.0517
| 9584 | 90.95 | 268.83 | 7420.6411 | 426.0059 | -2340.0276
| 9678 | 91.96 | 269.41 | 7418.2543 | 424.5626 | -2433.9846
| 9773 | 89.49 | 268.85 | 7417.0523 | 423.1202 | -2528.9583
| 9867 | 89.83 | 268.54 | 7417.6101 | 420.9795 | -2622.932
| 9961 | 89.21 | 270.19 | 7418.3977 | 419.9377 | -2716.9193
| 10055 | 89.32 | 269.67 | 7419.6035 | 419.8229 | -2810.9111
| 10149 | 89.94 | 271 | 7420.2105 | 420.3725 | -2904.905
| 10242 | 90.16 | 269.62 | 7420.1294 | 420.8757 | -2997.9013
| 10336 | 90.33 | 268.14 | 7419.7274 | 419.0384 | -3091.8798
| 10430 | 88.99 | 269.23 | 7420.2852 | 416.8812 | -3185.8498
| 10524 | 89.99 | 270.45 | 7421.1219 | 416.6188 | -3279.8428
| 10618 | 89.49 | 271.18 | 7421.5485 | 417.9558 | -3373.8314
| 10712 | 90.33 | 271.52 | 7421.6961 | 420.1704 | -3467.8042
| 10805 | 91.96 | 272.83 | 7419.8377 | 423.6987 | -3560.7135
| 10899 | 89.94 | 271.53 | 7418.2792 | 427.2733 | -3654.6257
| 10993 | 90.72 | 272.31 | 7417.7378 | 430.4226 | -3748.5699
| 11087 | 89.88 | 272.76 | 7417.2457 | 434.5801 | -3842.4755
| 11181 | 91.23 | 273.35 | 7416.3352 | 439.5893 | -3936.3349
| 11274 | 90.08 | 273.32 | 7415.272 | 444.9991 | -4029.1698
| 11368 | 88.29 | 272.94 | 7416.609 | 450.131 | -4123.0161
| 11463 | 89.07 | 271.9 | 7418.7975 | 454.141 | -4217.9042
| 11557 | 89.75 | 270.36 | 7419.7655 | 455.9945 | -4311.8775
| 11651 | 89.58 | 268.91 | 7420.3151 | 455.3957 | -4405.8715
| 11745 | 88.4 | 267.69 | 7421.9721 | 452.6078 | -4499.8121
| 11837 | 88.46 | 266.73 | 7424.4928 | 448.1314 | -4591.6674
| 11930 | 88.85 | 267.94 | 7426.6758 | 443.8086 | -4684.5394
| 12022 | 87.67 | 266.73 | 7429.4694 | 439.5334 | -4776.3942
| 12115 | 89.07 | 267.83 | 7432.1148 | 435.1223 | -4869.2481
| 12207 | 90.03 | 268.81 | 7432.8373 | 432.4253 | -4961.2035
| 12301 | 90.98 | 270.66 | 7432.0088 | 431.9905 | -5055.1937
| 12394 | 90.87 | 270.29 | 7430.5074 | 432.7614 | -5148.1782
| 12488 | 91.59 | 271.07 | 7428.4896 | 433.8766 | -5242.1486
| 12580 | 91.65 | 270.61 | 7425.8887 | 435.2248 | -5334.1017
| 12673 | 90.08 | 270.68 | 7424.4848 | 436.2716 | -5427.0822
| 12765 | 91.03 | 272.11 | 7423.5936 | 438.5111 | -5519.0472
| 12858 | 89.8 | 271.78 | 7422.92 | 441.6673 | -5611.9893
| 12951 | 90.36 | 272.56 | 7422.7901 | 445.1887 | -5704.9214
| 13043 | 90.98 | 273.21 | 7421.7143 | 449.8188 | -5796.7976
| 13136 | 90.64 | 272.19 | 7420.3996 | 454.1991 | -5889.6837
| 13229 | 90.87 | 270.9 | 7419.1741 | 456.7064 | -5982.6398
| 13321 | 89.63 | 269.92 | 7418.7727 | 457.3646 | -6074.6337
| 13415 | 89.97 | 270.12 | 7419.1008 | 457.3974 | -6168.6329
| 13508 | 90.19 | 270.1 | 7418.9709 | 457.576 | -6261.6326
| 13602 | 90.53 | 270.3 | 7418.3803 | 457.9041 | -6355.63
| 13696 | 90.14 | 270.27 | 7417.8307 | 458.3717 | -6449.627
| 13789 | 89.52 | 270.17 | 7418.1067 | 458.7288 | -6542.6254
| 13885 | 91.15 | 271.83 | 7417.5453 | 460.4039 | -6638.6026
| 13980 | 90.7 | 270.57 | 7416.0116 | 462.3931 | -6733.5672
| 14074 | 88.23 | 268.61 | 7416.8894 | 461.7209 | -6827.5489
| 14168 | 88.46 | 268.44 | 7419.6042 | 459.3023 | -6921.4784
| 14261 | 88.85 | 268.39 | 7421.7871 | 456.7306 | -7014.417
| 14353 | 88.79 | 267.38 | 7423.6818 | 453.3361 | -7106.3337
| 14447 | 89.3 | 267.97 | 7425.2485 | 449.5233 | -7200.2425
| 14542 | 90.25 | 269.25 | 7425.6216 | 447.2189 | -7295.2108
| 14635 | 91.09 | 268.27 | 7424.5341 | 445.2066 | -7388.1807
| 14727 | 91.76 | 268.51 | 7422.2462 | 442.6226 | -7480.1153
| 14820 | 91.93 | 269.85 | 7419.2519 | 441.2923 | -7573.0554
| 14912 | 90.98 | 268.75 | 7416.9158 | 440.1685 | -7665.0164
| 15007 | 89.52 | 268.57 | 7416.5013 | 437.947 | -7759.9869
| 15101 | 90.53 | 268 | 7416.4602 | 435.1338 | -7853.9432
| 15194 | 90.42 | 268.69 | 7415.6892 | 432.448 | -7946.9007
| 15289 | 89.97 | 270.16 | 7415.3659 | 431.4947 | -8041.8925
| 15384 | 90.36 | 269.58 | 7415.0923 | 431.2791 | -8136.8912
| 15477 | 91.99 | 270.18 | 7413.1853 | 431.0843 | -8229.8679
| 15572 | 90.36 | 268.48 | 7411.2371 | 429.9733 | -8324.8348
| 15666 | 89.41 | 267.34 | 7411.4258 | 426.5453 | -8418.7694
| 15760 | 87.45 | 266.73 | 7414.0011 | 421.6854 | -8512.6033
| 15855 | 86.83 | 266.75 | 7418.7412 | 416.2898 | -8607.331
| 15948 | 88.62 | 269.64 | 7422.4335 | 413.3647 | -8700.198
| 16043 | 87.79 | 269.7 | 7425.4093 | 412.8178 | -8795.149
| 16137 | 87.34 | 269.88 | 7429.4029 | 412.4735 | -8889.0632
| 16231 | 89.07 | 269.86 | 7432.3472 | 412.2603 | -8983.0132
| 16325 | 90.98 | 271.53 | 7432.3062 | 413.4004 | -9076.9986
| 16419 | 92.99 | 271.56 | 7429.0504 | 415.9332 | -9170.9033
| 16511 | 91.26 | 271.97 | 7425.6392 | 418.7649 | -9262.7927
| 16606 | 91.82 | 271.69 | 7423.0861 | 421.7976 | -9357.7095
| 16699 | 91.93 | 272.57 | 7420.0432 | 425.2522 | -9450.5945
| 16794 | 89.97 | 270.04 | 7418.4679 | 427.4146 | -9545.5445
| 16889 | 90.25 | 269.16 | 7418.2855 | 426.7514 | -9640.541
| 16937 | 91.15 | 269.02 | 7417.6991 | 425.9892 | -9688.5308
PTB | 17004 | 91.15 | 269.02 | 7416.3544 | 424.8435 | -9755.5075

## Lookup (hidden)
North Reference | RetunValue | Grid Type | ReturnValue | Deviation Indicator | ReturnValue
| 2 |  | 0 |  | 4
True |  | SPCS-Colorado Central-NAD27 |  | Directional
Grid |  | SPCS-Colorado Central-NAD83 |  | High Angle
|  | SPCS-Colorado North-NAD27 |  | Horizontal
SPCS-Colorado North-NAD83
SPCS-Colorado South-NAD27
SPCS-Colorado South-NAD83
UTM-Zone 12 NAD27
UTM-Zone 12 NAD83
UTM-Zone 13 NAD27
UTM-Zone 13 NAD83