## Data
Header Information | measured depth (ft) | inclination (°) | azimuth (°) | true vertical depth (ft) | northing +N/-S (ft) | easting +E/-W (ft)
Operator Name | 414 | 4.54 | 283.68 | 413.57 | 3.88 | -15.93
WHITING | 784 | 11.14 | 268.45 | 779.94 | 6.38 | -65.95
Operator Number | 1247 | 9.22 | 259.09 | 1235.66 | -1.86 | -147.09
| 1433 | 8.2 | 262.06 | 1419.51 | -6.51 | -174.86
Well Name and Number | 1711 | 9.53 | 260.65 | 1694.19 | -12.99 | -217.21
RAZOR 12F-1302B | 1805 | 8.09 | 258.8 | 1787.08 | -15.53 | -231.37
API Number (if available) | 1986 | 6.93 | 255.19 | 1966.52 | -20.8 | -254.43
| 2170 | 8.11 | 247.72 | 2148.94 | -28.56 | -277.17
Location: QQ SEC TWP RGE | 2355 | 9.79 | 277.01 | 2331.77 | -31.59 | -304.87
S12-T10N-R58W | 2723 | 8.87 | 269.8 | 2694.91 | -27.87 | -364.3
Citing Type: Planned or Actual | 2815 | 8.52 | 268.22 | 2785.86 | -28.1 | -378.2
AS-Drilled | 2907 | 8.35 | 265.47 | 2876.86 | -28.84 | -391.67
Deviation Indicator | 2999 | 9.82 | 273.89 | 2967.71 | -28.84 | -406.16
Horizontal | 3091 | 10.54 | 278.61 | 3058.26 | -27.05 | -422.31
North Reference | 3184 | 9.49 | 276.34 | 3149.84 | -24.93 | -438.34
True | 3555 | 9.21 | 283.45 | 3515.93 | -14.64 | -497.62
Grid Type | 3741 | 11.55 | 278.45 | 3698.87 | -8.44 | -530.52
#VALUE! | 3834 | 10.9 | 276.33 | 3790.09 | -6.11 | -548.46
| 3926 | 9.83 | 271.51 | 3880.59 | -4.94 | -564.96
| 4019 | 10.02 | 267.06 | 3972.2 | -5.15 | -580.98
| 4112 | 8.09 | 258.67 | 4064.04 | -6.85 | -595.48
| 4205 | 9.23 | 263.23 | 4155.98 | -9.01 | -609.3
| 4298 | 10.21 | 264.35 | 4247.65 | -10.7 | -624.91
| 4390 | 10.86 | 273.76 | 4338.1 | -10.94 | -641.67
| 4483 | 9.21 | 271.6 | 4429.68 | -10.16 | -657.86
| 4576 | 9.52 | 276.54 | 4521.44 | -9.07 | -672.94
| 4669 | 9.39 | 275.13 | 4613.18 | -7.52 | -688.13
| 4762 | 10.53 | 280.56 | 4704.77 | -5.28 | -704.04
| 4855 | 8.37 | 276.69 | 4796.51 | -2.94 | -719.12
| 4948 | 7.39 | 273.34 | 4888.63 | -1.8 | -731.82
| 5042 | 4.93 | 265.35 | 4982.08 | -1.77 | -741.88
| 5134 | 3.49 | 257.54 | 5073.83 | -2.7 | -748.55
| 5227 | 2.47 | 241.05 | 5166.71 | -4.28 | -753.07
| 5320 | 1.13 | 242.09 | 5259.66 | -5.68 | -755.64
| 5412 | 0.57 | 275.39 | 5351.65 | -6.06 | -756.89
| 5459 | 1.19 | 165.83 | 5398.64 | -6.51 | -757.01
| 5505 | 3.75 | 167.96 | 5444.6 | -8.45 | -756.58
| 5552 | 5.95 | 173.49 | 5491.43 | -12.37 | -755.98
| 5598 | 7.97 | 174 | 5537.09 | -17.91 | -755.38
| 5627 | 9.93 | 172.33 | 5565.73 | -22.39 | -754.83
| 5692 | 13.88 | 169.89 | 5629.32 | -35.62 | -752.71
| 5723 | 17.77 | 172.6 | 5659.14 | -43.98 | -751.45
| 5785 | 24.93 | 177.86 | 5716.85 | -66.45 | -749.74
| 5832 | 31.88 | 182.24 | 5758.17 | -88.78 | -749.86
| 5878 | 37.81 | 185.73 | 5795.91 | -114.97 | -751.74
| 5908 | 42.64 | 187.93 | 5818.81 | -134.2 | -754.06
| 5971 | 51.88 | 188.49 | 5861.52 | -179.94 | -760.68
| 6017 | 59.36 | 186.16 | 5887.48 | -217.57 | -765.48
| 6064 | 63.25 | 183.48 | 5910.05 | -258.64 | -768.93
| 6111 | 64.02 | 181.89 | 5930.92 | -300.7 | -770.9
| 6157 | 66.73 | 181.59 | 5950.09 | -342.5 | -772.17
| 6204 | 72.93 | 182.77 | 5966.29 | -386.56 | -773.85
| 6250 | 79.72 | 184.37 | 5977.15 | -431.14 | -776.64
| 6343 | 82.24 | 185.33 | 5991.73 | -522.65 | -784.41
| 6436 | 83.64 | 184.46 | 6003.16 | -614.61 | -792.29
| 6517 | 91.41 | 181.84 | 6006.66 | -695.34 | -796.72
| 6610 | 90.18 | 182.65 | 6005.37 | -788.26 | -800.37
| 6704 | 89.84 | 181.93 | 6005.35 | -882.18 | -804.12
| 6797 | 89.39 | 181.37 | 6005.98 | -975.14 | -806.8
| 6983 | 89.62 | 179.68 | 6007.59 | -1161.12 | -808.5
| 7076 | 88.21 | 178.91 | 6009.35 | -1254.09 | -807.36
| 7169 | 89.87 | 178.98 | 6010.9 | -1347.06 | -805.65
| 7262 | 91.39 | 180.1 | 6009.88 | -1440.05 | -804.9
| 7355 | 91.12 | 179.85 | 6007.85 | -1533.03 | -804.86
| 7448 | 90.24 | 179.45 | 6006.74 | -1626.02 | -804.29
| 7542 | 89.88 | 178.73 | 6006.64 | -1720 | -802.8
| 7634 | 89.59 | 178.08 | 6007.07 | -1811.97 | -800.24
| 7727 | 90.85 | 180.5 | 6006.71 | -1904.95 | -799.09
| 7821 | 89.96 | 179.73 | 6006.05 | -1998.95 | -799.28
| 7913 | 92.1 | 179.22 | 6004.39 | -2090.92 | -798.43
| 8006 | 91.95 | 178.86 | 6001.11 | -2183.85 | -796.88
| 8099 | 92.35 | 177.93 | 5997.62 | -2276.75 | -794.27
| 8192 | 89.36 | 177.06 | 5996.23 | -2369.64 | -790.21
| 8285 | 89.44 | 180.06 | 5997.2 | -2462.59 | -787.87
| 8378 | 88.65 | 181.57 | 5998.75 | -2555.57 | -789.19
| 8471 | 89.38 | 181.35 | 6000.35 | -2648.52 | -791.56
| 8564 | 89.75 | 181.13 | 6001.06 | -2741.5 | -793.58
| 8657 | 90.79 | 182.69 | 6000.62 | -2834.44 | -796.68
| 8749 | 91.62 | 183.17 | 5998.69 | -2926.3 | -801.38
| 8842 | 90.36 | 181.37 | 5997.08 | -3019.21 | -805.06
| 9118 | 88.72 | 179.4 | 5999.3 | -3295.17 | -806.91
| 9211 | 89.65 | 179.14 | 6000.62 | -3388.15 | -805.73
| 9303 | 90.07 | 177.58 | 6000.84 | -3480.11 | -803.1
| 9395 | 90.88 | 177.98 | 6000.08 | -3572.04 | -799.53
| 9488 | 90.45 | 177.15 | 5999 | -3664.94 | -795.58
| 9581 | 90.38 | 181.51 | 5998.33 | -3757.91 | -794.49
| 9673 | 90.72 | 180.83 | 5997.44 | -3849.89 | -796.37
| 9766 | 90.53 | 180.42 | 5996.43 | -3942.88 | -797.39
| 9950 | 88.89 | 178.22 | 5997.36 | -4126.84 | -795.2
| 10042 | 89.3 | 179.66 | 5998.81 | -4218.81 | -793.5
| 10134 | 89.36 | 178.34 | 5999.89 | -4310.79 | -791.9
| 10226 | 89.24 | 177.52 | 6001.01 | -4402.72 | -788.57
| 10318 | 88.65 | 179.99 | 6002.71 | -4494.68 | -786.58
| 10410 | 88.72 | 180.02 | 6004.82 | -4586.66 | -786.58
| 10502 | 89 | 182.13 | 6006.65 | -4678.62 | -788.31
| 10594 | 89.09 | 182.08 | 6008.18 | -4770.54 | -791.69
| 10687 | 89.7 | 181.56 | 6009.17 | -4863.49 | -794.64
| 10779 | 90.1 | 181.12 | 6009.33 | -4955.46 | -796.79
| 10871 | 90.35 | 180.8 | 6008.96 | -5047.45 | -798.33
| 10963 | 90.56 | 180.4 | 6008.23 | -5139.44 | -799.3
| 11055 | 91.42 | 179.62 | 6006.64 | -5231.42 | -799.31
| 11147 | 91.84 | 179.04 | 6004.03 | -5323.38 | -798.24
| 11239 | 89.92 | 178.92 | 6002.61 | -5415.35 | -796.6
| 11331 | 89.82 | 179.47 | 6002.82 | -5507.34 | -795.31
| 11423 | 89.78 | 178.28 | 6003.14 | -5599.32 | -793.5
| 11515 | 89.62 | 181.44 | 6003.63 | -5691.31 | -793.28
| 11607 | 89.13 | 181 | 6004.63 | -5783.28 | -795.24
| 11699 | 90.47 | 181.24 | 6004.95 | -5875.26 | -797.03
| 11791 | 90.41 | 181.97 | 6004.24 | -5967.22 | -799.61
| 11883 | 90.48 | 180.95 | 6003.53 | -6059.19 | -801.96
| 11974 | 90.5 | 180.44 | 6002.75 | -6150.18 | -803.06
| 12066 | 90.85 | 180.83 | 6001.67 | -6242.16 | -804.08
| 12158 | 90.79 | 180.76 | 6000.35 | -6334.15 | -805.35
| 12250 | 90.38 | 179.51 | 5999.41 | -6426.14 | -805.57
| 12342 | 90.35 | 179.84 | 5998.83 | -6518.14 | -805.05
| 12433 | 90.61 | 179 | 5998.06 | -6609.13 | -804.13
| 12525 | 89.95 | 179.97 | 5997.61 | -6701.12 | -803.3
| 12617 | 89.81 | 180.05 | 5997.81 | -6793.12 | -803.32
| 12709 | 89.79 | 179.36 | 5998.13 | -6885.12 | -802.84
| 12802 | 89.96 | 179.9 | 5998.33 | -6978.12 | -802.24
| 12893 | 89.53 | 178.5 | 5998.74 | -7069.1 | -800.97
| 12986 | 89.67 | 177.87 | 5999.38 | -7162.05 | -798.03
| 13078 | 90.02 | 179.53 | 5999.63 | -7254.03 | -795.94
| 13170 | 90.21 | 180.34 | 5999.45 | -7346.03 | -795.84
| 13262 | 90.25 | 180.46 | 5999.08 | -7438.02 | -796.48
| 13354 | 90.09 | 179.78 | 5998.81 | -7530.02 | -796.67
| 13446 | 90.22 | 180.58 | 5998.56 | -7622.02 | -796.96
| 13538 | 90.61 | 179.53 | 5997.89 | -7714.02 | -797.05
| 13630 | 90.58 | 179.21 | 5996.94 | -7806.01 | -796.04
| 13722 | 90.75 | 179.37 | 5995.87 | -7897.99 | -794.9
| 13814 | 90.67 | 178.44 | 5994.73 | -7989.97 | -793.14
| 13998 | 90.16 | 179.79 | 5993.4 | -8173.94 | -790.3
| 14011 | 90.13 | 178.79 | 5993.36 | -8186.93 | -790.14
| 14064 | 90.13 | 178.79 | 5993.24 | -8239.92 | -789.02

## Lookup (hidden)
North Reference | RetunValue | Grid Type | ReturnValue | Deviation Indicator | ReturnValue
| 2 |  | 0 |  | 4
True |  | SPCS-Colorado Central-NAD27 |  | Directional
Grid |  | SPCS-Colorado Central-NAD83 |  | High Angle
|  | SPCS-Colorado North-NAD27 |  | Horizontal
SPCS-Colorado North-NAD83
SPCS-Colorado South-NAD27
SPCS-Colorado South-NAD83
UTM-Zone 12 NAD27
UTM-Zone 12 NAD83
UTM-Zone 13 NAD27
UTM-Zone 13 NAD83