## Data
Header Information | measured depth (ft) | inclination (°) | azimuth (°) | true vertical depth (ft) | northing +N/-S (ft) | easting +E/-W (ft)
Operator Name | 0.0 | 0.00 | 0.00 | 0.0 | 0.0 | -35.0
Ward Petroleum | 100.0 | 1.00 | 190.00 | 100.0 | -0.9 | -35.2
Operator Number | 200.0 | 2.00 | 190.00 | 200.0 | -3.4 | -35.6
10359 | 300.0 | 3.00 | 190.00 | 299.9 | -7.7 | -36.4
Well Name and Number | 400.0 | 4.00 | 190.00 | 399.7 | -13.7 | -37.4
Anderson 18-3-11HC | 500.0 | 5.00 | 190.00 | 499.4 | -21.5 | -38.8
API Number (if available) | 600.0 | 5.00 | 190.00 | 599.0 | -30.1 | -40.3
| 700.0 | 5.00 | 190.00 | 698.6 | -38.6 | -41.8
Location: QQ SEC TWP RGE | 800.0 | 5.00 | 190.00 | 798.2 | -47.2 | -43.3
| 900.0 | 5.00 | 190.00 | 897.8 | -55.8 | -44.8
Citing Type: Planned or Actual | 1,000.0 | 5.00 | 190.00 | 997.5 | -64.4 | -46.4
Planned | 1,100.0 | 5.00 | 190.00 | 1,097.1 | -73.0 | -47.9
Deviation Indicator | 1,200.0 | 5.00 | 190.00 | 1,196.7 | -81.6 | -49.4
Horizontal | 1,300.0 | 5.00 | 190.00 | 1,296.3 | -90.1 | -50.9
North Reference | 1,400.0 | 5.00 | 190.00 | 1,395.9 | -98.7 | -52.4
Grid | 1,500.0 | 5.00 | 190.00 | 1,495.6 | -107.3 | -53.9
Grid Type | 1,600.0 | 5.00 | 190.00 | 1,595.2 | -115.9 | -55.4
#VALUE! | 1,700.0 | 5.00 | 190.00 | 1,694.8 | -124.5 | -56.9
| 1,800.0 | 5.00 | 190.00 | 1,794.4 | -133.1 | -58.5
| 1,872.4 | 5.12 | 202.26 | 1,866.5 | -139.1 | -60.2
| 1,900.0 | 5.12 | 202.26 | 1,894.0 | -141.4 | -61.2
| 2,000.0 | 5.12 | 202.26 | 1,993.6 | -149.7 | -64.5
| 2,100.0 | 5.12 | 202.26 | 2,093.2 | -157.9 | -67.9
| 2,200.0 | 5.12 | 202.26 | 2,192.8 | -166.2 | -71.3
| 2,300.0 | 5.12 | 202.26 | 2,292.4 | -174.5 | -74.7
| 2,400.0 | 5.12 | 202.26 | 2,392.0 | -182.7 | -78.1
| 2,500.0 | 5.12 | 202.26 | 2,491.6 | -191.0 | -81.4
| 2,600.0 | 5.12 | 202.26 | 2,591.2 | -199.2 | -84.8
| 2,700.0 | 5.12 | 202.26 | 2,690.8 | -207.5 | -88.2
| 2,800.0 | 5.12 | 202.26 | 2,790.4 | -215.8 | -91.6
| 2,900.0 | 5.12 | 202.26 | 2,890.0 | -224.0 | -95.0
| 3,000.0 | 5.12 | 202.26 | 2,989.6 | -232.3 | -98.4
| 3,100.0 | 5.12 | 202.26 | 3,089.2 | -240.5 | -101.7
| 3,200.0 | 5.12 | 202.26 | 3,188.8 | -248.8 | -105.1
| 3,300.0 | 5.12 | 202.26 | 3,288.4 | -257.1 | -108.5
| 3,400.0 | 5.12 | 202.26 | 3,388.0 | -265.3 | -111.9
| 3,500.0 | 5.12 | 202.26 | 3,487.6 | -273.6 | -115.3
| 3,600.0 | 5.12 | 202.26 | 3,587.2 | -281.8 | -118.6
| 3,700.0 | 5.12 | 202.26 | 3,686.8 | -290.1 | -122.0
| 3,800.0 | 5.12 | 202.26 | 3,786.4 | -298.4 | -125.4
| 3,900.0 | 5.12 | 202.26 | 3,886.0 | -306.6 | -128.8
| 4,000.0 | 5.12 | 202.26 | 3,985.6 | -314.9 | -132.2
| 4,100.0 | 5.12 | 202.26 | 4,085.2 | -323.1 | -135.5
| 4,200.0 | 5.12 | 202.26 | 4,184.9 | -331.4 | -138.9
| 4,300.0 | 5.12 | 202.26 | 4,284.5 | -339.7 | -142.3
| 4,400.0 | 5.12 | 202.26 | 4,384.1 | -347.9 | -145.7
| 4,500.0 | 5.12 | 202.26 | 4,483.7 | -356.2 | -149.1
| 4,600.0 | 5.12 | 202.26 | 4,583.3 | -364.4 | -152.4
| 4,700.0 | 5.12 | 202.26 | 4,682.9 | -372.7 | -155.8
| 4,800.0 | 5.12 | 202.26 | 4,782.5 | -381.0 | -159.2
| 4,900.0 | 5.12 | 202.26 | 4,882.1 | -389.2 | -162.6
| 5,000.0 | 5.12 | 202.26 | 4,981.7 | -397.5 | -166.0
| 5,100.0 | 5.12 | 202.26 | 5,081.3 | -405.7 | -169.3
| 5,200.0 | 5.12 | 202.26 | 5,180.9 | -414.0 | -172.7
| 5,300.0 | 5.12 | 202.26 | 5,280.5 | -422.2 | -176.1
| 5,400.0 | 5.12 | 202.26 | 5,380.1 | -430.5 | -179.5
| 5,500.0 | 5.12 | 202.26 | 5,479.7 | -438.8 | -182.9
| 5,600.0 | 5.12 | 202.26 | 5,579.3 | -447.0 | -186.3
| 5,700.0 | 5.12 | 202.26 | 5,678.9 | -455.3 | -189.6
| 5,800.0 | 5.12 | 202.26 | 5,778.5 | -463.5 | -193.0
| 5,900.0 | 5.12 | 202.26 | 5,878.1 | -471.8 | -196.4
| 6,000.0 | 5.12 | 202.26 | 5,977.7 | -480.1 | -199.8
| 6,100.0 | 5.12 | 202.26 | 6,077.3 | -488.3 | -203.2
| 6,200.0 | 5.12 | 202.26 | 6,176.9 | -496.6 | -206.5
| 6,300.0 | 5.12 | 202.26 | 6,276.5 | -504.8 | -209.9
| 6,400.0 | 5.12 | 202.26 | 6,376.1 | -513.1 | -213.3
| 6,500.0 | 5.12 | 202.26 | 6,475.7 | -521.4 | -216.7
| 6,600.0 | 5.12 | 202.26 | 6,575.3 | -529.6 | -220.1
| 6,700.0 | 5.12 | 202.26 | 6,674.9 | -537.9 | -223.4
| 6,800.0 | 5.12 | 202.26 | 6,774.5 | -546.1 | -226.8
| 6,900.0 | 5.12 | 202.26 | 6,874.1 | -554.4 | -230.2
| 7,000.0 | 5.12 | 202.26 | 6,973.7 | -562.7 | -233.6
| 7,100.0 | 5.12 | 202.26 | 7,073.3 | -570.9 | -237.0
| 7,107.0 | 5.12 | 202.26 | 7,080.2 | -571.5 | -237.2
| 7,200.0 | 4.99 | 336.24 | 7,173.1 | -571.6 | -240.4
| 7,300.0 | 14.71 | 352.01 | 7,271.5 | -555.0 | -243.9
| 7,400.0 | 24.65 | 355.25 | 7,365.6 | -521.6 | -247.4
| 7,500.0 | 34.63 | 356.70 | 7,452.4 | -472.3 | -250.8
| 7,600.0 | 44.61 | 357.56 | 7,529.3 | -408.7 | -253.9
| 7,700.0 | 54.60 | 358.16 | 7,594.0 | -332.7 | -256.7
| 7,800.0 | 64.59 | 358.63 | 7,644.6 | -246.6 | -259.1
| 7,900.0 | 74.59 | 359.03 | 7,679.4 | -153.0 | -261.0
| 8,000.0 | 84.58 | 359.38 | 7,697.4 | -54.8 | -262.4
| 8,054.2 | 90.00 | 359.57 | 7,700.0 | -0.7 | -262.9
| 8,100.0 | 90.00 | 359.57 | 7,700.0 | 45.1 | -263.2
| 8,200.0 | 90.00 | 359.57 | 7,700.0 | 145.1 | -264.0
| 8,300.0 | 90.00 | 359.57 | 7,700.0 | 245.1 | -264.7
| 8,400.0 | 90.00 | 359.57 | 7,700.0 | 345.1 | -265.5
| 8,500.0 | 90.00 | 359.57 | 7,700.0 | 445.1 | -266.2
| 8,600.0 | 90.00 | 359.57 | 7,700.0 | 545.1 | -267.0
| 8,700.0 | 90.00 | 359.57 | 7,700.0 | 645.1 | -267.7
| 8,800.0 | 90.00 | 359.57 | 7,700.0 | 745.1 | -268.5
| 8,900.0 | 90.00 | 359.57 | 7,700.0 | 845.1 | -269.2
| 9,000.0 | 90.00 | 359.57 | 7,700.0 | 945.1 | -269.9
| 9,100.0 | 90.00 | 359.57 | 7,700.0 | 1,045.1 | -270.7
| 9,200.0 | 90.00 | 359.57 | 7,700.0 | 1,145.1 | -271.4
| 9,300.0 | 90.00 | 359.57 | 7,700.0 | 1,245.1 | -272.2
| 9,400.0 | 90.00 | 359.57 | 7,700.0 | 1,345.1 | -272.9
| 9,500.0 | 90.00 | 359.57 | 7,700.0 | 1,445.1 | -273.7
| 9,600.0 | 90.00 | 359.57 | 7,700.0 | 1,545.1 | -274.4
| 9,700.0 | 90.00 | 359.57 | 7,700.0 | 1,645.1 | -275.2
| 9,800.0 | 90.00 | 359.57 | 7,700.0 | 1,745.1 | -275.9
| 9,900.0 | 90.00 | 359.57 | 7,700.0 | 1,845.1 | -276.7
| 10,000.0 | 90.00 | 359.57 | 7,700.0 | 1,945.1 | -277.4
| 10,100.0 | 90.00 | 359.57 | 7,700.0 | 2,045.1 | -278.2
| 10,200.0 | 90.00 | 359.57 | 7,700.0 | 2,145.1 | -278.9
| 10,300.0 | 90.00 | 359.57 | 7,700.0 | 2,245.1 | -279.7
| 10,400.0 | 90.00 | 359.57 | 7,700.0 | 2,345.1 | -280.4
| 10,500.0 | 90.00 | 359.57 | 7,700.0 | 2,445.1 | -281.1
| 10,600.0 | 90.00 | 359.57 | 7,700.0 | 2,545.1 | -281.9
| 10,700.0 | 90.00 | 359.57 | 7,700.0 | 2,645.1 | -282.6
| 10,800.0 | 90.00 | 359.57 | 7,700.0 | 2,745.0 | -283.4
| 10,900.0 | 90.00 | 359.57 | 7,700.0 | 2,845.0 | -284.1
| 11,000.0 | 90.00 | 359.57 | 7,700.0 | 2,945.0 | -284.9
| 11,100.0 | 90.00 | 359.57 | 7,700.0 | 3,045.0 | -285.6
| 11,200.0 | 90.00 | 359.57 | 7,700.0 | 3,145.0 | -286.4
| 11,300.0 | 90.00 | 359.57 | 7,700.0 | 3,245.0 | -287.1
| 11,400.0 | 90.00 | 359.57 | 7,700.0 | 3,345.0 | -287.9
| 11,500.0 | 90.00 | 359.57 | 7,700.0 | 3,445.0 | -288.6
| 11,600.0 | 90.00 | 359.57 | 7,700.0 | 3,545.0 | -289.4
| 11,700.0 | 90.00 | 359.57 | 7,700.0 | 3,645.0 | -290.1
| 11,800.0 | 90.00 | 359.57 | 7,700.0 | 3,745.0 | -290.9
| 11,900.0 | 90.00 | 359.57 | 7,700.0 | 3,845.0 | -291.6
| 11,926.8 | 90.00 | 359.57 | 7,700.0 | 3,871.9 | -291.8
| 12,000.0 | 90.00 | 359.57 | 7,700.0 | 3,945.0 | -292.3
| 12,100.0 | 90.00 | 359.57 | 7,700.0 | 4,045.0 | -293.1
| 12,101.0 | 90.00 | 359.57 | 7,700.0 | 4,046.0 | -293.1

## Lookup (hidden)
North Reference | RetunValue | Grid Type | ReturnValue | Deviation Indicator | ReturnValue
| 3 |  | 0 |  | 4
True |  | SPCS-Colorado Central-NAD27 |  | Directional
Grid |  | SPCS-Colorado Central-NAD83 |  | High Angle
|  | SPCS-Colorado North-NAD27 |  | Horizontal
SPCS-Colorado North-NAD83
SPCS-Colorado South-NAD27
SPCS-Colorado South-NAD83
UTM-Zone 12 NAD27
UTM-Zone 12 NAD83
UTM-Zone 13 NAD27
UTM-Zone 13 NAD83