## Data
Header Information | measured depth (ft) | inclination (°) | azimuth (°) | true vertical depth (ft) | northing +N/-S (ft) | easting +E/-W (ft)
Operator Name | 0 | 0 | 0 | 0 | 0 | 0
CAERUS | 100 | 0 | 0 | 100 | 0 | 0
Operator Number | 200 | 0 | 0 | 200 | 0 | 0
10456 | 300 | 0 | 0 | 300 | 0 | 0
Well Name and Number | 400 | 0 | 0 | 400 | 0 | 0
23B-36-795 | 500 | 3 | 250 | 500 | -0.9 | -2.5
API Number (if available) | 566.7 | 5 | 250 | 566.5 | -2.5 | -6.8
| 600 | 5.94 | 246.47 | 599.6 | -3.7 | -9.8
Location: QQ SEC TWP RGE | 700 | 8.84 | 240.46 | 698.8 | -9.5 | -21.2
Lot 7 SEC 36 T7S R95W | 800 | 11.8 | 237.42 | 797.2 | -18.8 | -36.5
Citing Type: Planned or Actual | 900 | 14.77 | 235.59 | 894.5 | -31.5 | -55.7
PLANNED | 1000 | 17.75 | 234.36 | 990.5 | -47.6 | -78.6
Deviation Indicator | 1066.4 | 19.73 | 233.75 | 1053.4 | -60.1 | -95.8
Directional | 1100 | 19.73 | 233.75 | 1085 | -66.9 | -105
North Reference | 1200 | 19.73 | 233.75 | 1179.1 | -86.8 | -132.2
True | 1300 | 19.73 | 233.75 | 1273.2 | -106.8 | -159.4
Grid Type | 1400 | 19.73 | 233.75 | 1367.4 | -126.7 | -186.6
#VALUE! | 1500 | 19.73 | 233.75 | 1461.5 | -146.7 | -213.9
| 1600 | 19.73 | 233.75 | 1555.6 | -166.7 | -241.1
| 1700 | 19.73 | 233.75 | 1649.8 | -186.6 | -268.3
| 1800 | 19.73 | 233.75 | 1743.9 | -206.6 | -295.5
| 1900 | 19.73 | 233.75 | 1838 | -226.6 | -322.7
| 2000 | 19.73 | 233.75 | 1932.1 | -246.5 | -350
| 2100 | 19.73 | 233.75 | 2026.3 | -266.5 | -377.2
| 2200 | 19.73 | 233.75 | 2120.4 | -286.5 | -404.4
| 2300 | 19.73 | 233.75 | 2214.5 | -306.4 | -431.6
| 2400 | 19.73 | 233.75 | 2308.7 | -326.4 | -458.9
| 2500 | 19.73 | 233.75 | 2402.8 | -346.3 | -486.1
| 2600 | 19.73 | 233.75 | 2496.9 | -366.3 | -513.3
| 2700 | 19.73 | 233.75 | 2591.1 | -386.3 | -540.5
| 2800 | 19.73 | 233.75 | 2685.2 | -406.2 | -567.7
| 2900 | 19.73 | 233.75 | 2779.3 | -426.2 | -595
| 3000 | 19.73 | 233.75 | 2873.4 | -446.2 | -622.2
| 3100 | 19.73 | 233.75 | 2967.6 | -466.1 | -649.4
| 3200 | 19.73 | 233.75 | 3061.7 | -486.1 | -676.6
| 3300 | 19.73 | 233.75 | 3155.8 | -506.1 | -703.9
| 3400 | 19.73 | 233.75 | 3250 | -526 | -731.1
| 3500 | 19.73 | 233.75 | 3344.1 | -546 | -758.3
| 3600 | 19.73 | 233.75 | 3438.2 | -565.9 | -785.5
| 3700 | 19.73 | 233.75 | 3532.4 | -585.9 | -812.7
| 3800 | 19.73 | 233.75 | 3626.5 | -605.9 | -840
| 3900 | 19.73 | 233.75 | 3720.6 | -625.8 | -867.2
| 4000 | 19.73 | 233.75 | 3814.7 | -645.8 | -894.4
| 4100 | 19.73 | 233.75 | 3908.9 | -665.8 | -921.6
| 4200 | 19.73 | 233.75 | 4003 | -685.7 | -948.9
| 4300 | 19.73 | 233.75 | 4097.1 | -705.7 | -976.1
| 4400 | 19.73 | 233.75 | 4191.3 | -725.7 | -1003.3
| 4500 | 19.73 | 233.75 | 4285.4 | -745.6 | -1030.5
| 4600 | 19.73 | 233.75 | 4379.5 | -765.6 | -1057.7
| 4700 | 19.73 | 233.75 | 4473.6 | -785.5 | -1085
| 4800 | 19.73 | 233.75 | 4567.8 | -805.5 | -1112.2
| 4900 | 19.73 | 233.75 | 4661.9 | -825.5 | -1139.4
| 5000 | 19.73 | 233.75 | 4756 | -845.4 | -1166.6
| 5100 | 19.73 | 233.75 | 4850.2 | -865.4 | -1193.9
| 5200 | 19.73 | 233.75 | 4944.3 | -885.4 | -1221.1
| 5300 | 19.73 | 233.75 | 5038.4 | -905.3 | -1248.3
| 5400 | 19.73 | 233.75 | 5132.6 | -925.3 | -1275.5
| 5500 | 19.73 | 233.75 | 5226.7 | -945.2 | -1302.8
| 5600 | 19.73 | 233.75 | 5320.8 | -965.2 | -1330
| 5700 | 19.73 | 233.75 | 5414.9 | -985.2 | -1357.2
| 5800 | 19.73 | 233.75 | 5509.1 | -1005.1 | -1384.4
| 5900 | 19.73 | 233.75 | 5603.2 | -1025.1 | -1411.6
| 6000 | 19.73 | 233.75 | 5697.3 | -1045.1 | -1438.9
| 6100 | 19.73 | 233.75 | 5791.5 | -1065 | -1466.1
| 6200 | 19.73 | 233.75 | 5885.6 | -1085 | -1493.3
| 6300 | 19.73 | 233.75 | 5979.7 | -1105 | -1520.5
| 6400 | 19.73 | 233.75 | 6073.9 | -1124.9 | -1547.8
| 6500 | 19.73 | 233.75 | 6168 | -1144.9 | -1575
| 6527.6 | 19.73 | 233.75 | 6194 | -1150.4 | -1582.5
| 6600 | 17.56 | 233.75 | 6262.6 | -1164.1 | -1601.2
| 6700 | 14.56 | 233.75 | 6358.6 | -1180.4 | -1623.5
| 6800 | 11.56 | 233.75 | 6456 | -1193.8 | -1641.7
| 6900 | 8.56 | 233.75 | 6554.5 | -1204.1 | -1655.8
| 7000 | 5.56 | 233.75 | 6653.7 | -1211.4 | -1665.7
| 7100 | 2.56 | 233.75 | 6753.5 | -1215.6 | -1671.4
| 7185.3 | 0 | 0 | 6838.7 | -1216.7 | -1672.9
| 7200 | 0 | 0 | 6853.4 | -1216.7 | -1672.9
| 7300 | 0 | 0 | 6953.4 | -1216.7 | -1672.9
| 7400 | 0 | 0 | 7053.4 | -1216.7 | -1672.9
| 7500 | 0 | 0 | 7153.4 | -1216.7 | -1672.9
| 7600 | 0 | 0 | 7253.4 | -1216.7 | -1672.9
| 7700 | 0 | 0 | 7353.4 | -1216.7 | -1672.9
| 7800 | 0 | 0 | 7453.4 | -1216.7 | -1672.9
| 7900 | 0 | 0 | 7553.4 | -1216.7 | -1672.9
| 8000 | 0 | 0 | 7653.4 | -1216.7 | -1672.9
| 8100 | 0 | 0 | 7753.4 | -1216.7 | -1672.9
| 8200 | 0 | 0 | 7853.4 | -1216.7 | -1672.9
| 8300 | 0 | 0 | 7953.4 | -1216.7 | -1672.9
| 8400 | 0 | 0 | 8053.4 | -1216.7 | -1672.9
| 8500 | 0 | 0 | 8153.4 | -1216.7 | -1672.9
| 8600 | 0 | 0 | 8253.4 | -1216.7 | -1672.9
| 8700 | 0 | 0 | 8353.4 | -1216.7 | -1672.9
| 8800 | 0 | 0 | 8453.4 | -1216.7 | -1672.9
| 8900 | 0 | 0 | 8553.4 | -1216.7 | -1672.9
| 9000 | 0 | 0 | 8653.4 | -1216.7 | -1672.9
| 9100 | 0 | 0 | 8753.4 | -1216.7 | -1672.9
| 9200 | 0 | 0 | 8853.4 | -1216.7 | -1672.9
| 9300 | 0 | 0 | 8953.4 | -1216.7 | -1672.9
| 9400 | 0 | 0 | 9053.4 | -1216.7 | -1672.9
| 9500 | 0 | 0 | 9153.4 | -1216.7 | -1672.9
| 9600 | 0 | 0 | 9253.4 | -1216.7 | -1672.9
| 9700 | 0 | 0 | 9353.4 | -1216.7 | -1672.9
| 9800 | 0 | 0 | 9453.4 | -1216.7 | -1672.9
| 9900 | 0 | 0 | 9553.4 | -1216.7 | -1672.9
| 10000 | 0 | 0 | 9653.4 | -1216.7 | -1672.9
| 10100 | 0 | 0 | 9753.4 | -1216.7 | -1672.9
| 10200 | 0 | 0 | 9853.4 | -1216.7 | -1672.9
| 10248.6 | 0 | 0 | 9902 | -1216.7 | -1672.9

## Lookup (hidden)
North Reference | RetunValue | Grid Type | ReturnValue | Deviation Indicator | ReturnValue
| 2 |  | 0 |  | 2
True |  | SPCS-Colorado Central-NAD27 |  | Directional
Grid |  | SPCS-Colorado Central-NAD83 |  | High Angle
|  | SPCS-Colorado North-NAD27 |  | Horizontal
SPCS-Colorado North-NAD83
SPCS-Colorado South-NAD27
SPCS-Colorado South-NAD83
UTM-Zone 12 NAD27
UTM-Zone 12 NAD83
UTM-Zone 13 NAD27
UTM-Zone 13 NAD83