## Data
Header Information | measured depth (ft) | inclination (°) | azimuth (°) | true vertical depth (ft) | northing +N/-S (ft) | easting +E/-W (ft)
Operator Name | 0 | 0 | 0 | 0 | 0 | 0
CAERUS | 100 | 0 | 0 | 100 | 0 | 0
Operator Number | 150 | 0 | 0 | 150 | 0 | 0
10456 | 200 | 1.5 | 255 | 200 | -0.2 | -0.6
Well Name and Number | 300 | 4.5 | 255 | 299.8 | -1.5 | -5.7
23A-36-795 | 316.7 | 5 | 255 | 316.5 | -1.9 | -7
API Number (if available) | 400 | 7.4 | 248.45 | 399.3 | -4.8 | -15.5
| 500 | 10.35 | 244.65 | 498.1 | -11 | -29.6
Location: QQ SEC TWP RGE | 600 | 13.31 | 242.52 | 596 | -20.2 | -48
Lot 7 SEC 36 T7S R95W | 700 | 16.29 | 241.16 | 692.6 | -32.2 | -70.5
Citing Type: Planned or Actual | 728.5 | 17.15 | 240.85 | 719.9 | -36.2 | -77.7
PLANNED | 800 | 17.15 | 240.85 | 788.2 | -46.5 | -96.1
Deviation Indicator | 900 | 17.15 | 240.85 | 883.8 | -60.8 | -121.8
Directional | 1000 | 17.15 | 240.85 | 979.4 | -75.2 | -147.5
North Reference | 1100 | 17.15 | 240.85 | 1074.9 | -89.6 | -173.3
True | 1200 | 17.15 | 240.85 | 1170.5 | -103.9 | -199
Grid Type | 1300 | 17.15 | 240.85 | 1266 | -118.3 | -224.8
#VALUE! | 1400 | 17.15 | 240.85 | 1361.6 | -132.6 | -250.5
| 1500 | 17.15 | 240.85 | 1457.1 | -147 | -276.3
| 1600 | 17.15 | 240.85 | 1552.7 | -161.3 | -302
| 1700 | 17.15 | 240.85 | 1648.2 | -175.7 | -327.8
| 1800 | 17.15 | 240.85 | 1743.8 | -190.1 | -353.5
| 1900 | 17.15 | 240.85 | 1839.4 | -204.4 | -379.3
| 2000 | 17.15 | 240.85 | 1934.9 | -218.8 | -405
| 2100 | 17.15 | 240.85 | 2030.5 | -233.1 | -430.8
| 2200 | 17.15 | 240.85 | 2126 | -247.5 | -456.5
| 2300 | 17.15 | 240.85 | 2221.6 | -261.9 | -482.3
| 2400 | 17.15 | 240.85 | 2317.1 | -276.2 | -508
| 2500 | 17.15 | 240.85 | 2412.7 | -290.6 | -533.8
| 2600 | 17.15 | 240.85 | 2508.2 | -304.9 | -559.5
| 2700 | 17.15 | 240.85 | 2603.8 | -319.3 | -585.3
| 2800 | 17.15 | 240.85 | 2699.4 | -333.6 | -611
| 2900 | 17.15 | 240.85 | 2794.9 | -348 | -636.7
| 3000 | 17.15 | 240.85 | 2890.5 | -362.4 | -662.5
| 3100 | 17.15 | 240.85 | 2986 | -376.7 | -688.2
| 3200 | 17.15 | 240.85 | 3081.6 | -391.1 | -714
| 3300 | 17.15 | 240.85 | 3177.1 | -405.4 | -739.7
| 3400 | 17.15 | 240.85 | 3272.7 | -419.8 | -765.5
| 3500 | 17.15 | 240.85 | 3368.3 | -434.1 | -791.2
| 3600 | 17.15 | 240.85 | 3463.8 | -448.5 | -817
| 3700 | 17.15 | 240.85 | 3559.4 | -462.9 | -842.7
| 3800 | 17.15 | 240.85 | 3654.9 | -477.2 | -868.5
| 3900 | 17.15 | 240.85 | 3750.5 | -491.6 | -894.2
| 4000 | 17.15 | 240.85 | 3846 | -505.9 | -920
| 4100 | 17.15 | 240.85 | 3941.6 | -520.3 | -945.7
| 4200 | 17.15 | 240.85 | 4037.1 | -534.6 | -971.5
| 4300 | 17.15 | 240.85 | 4132.7 | -549 | -997.2
| 4400 | 17.15 | 240.85 | 4228.3 | -563.4 | -1023
| 4500 | 17.15 | 240.85 | 4323.8 | -577.7 | -1048.7
| 4600 | 17.15 | 240.85 | 4419.4 | -592.1 | -1074.5
| 4700 | 17.15 | 240.85 | 4514.9 | -606.4 | -1100.2
| 4800 | 17.15 | 240.85 | 4610.5 | -620.8 | -1125.9
| 4900 | 17.15 | 240.85 | 4706 | -635.2 | -1151.7
| 5000 | 17.15 | 240.85 | 4801.6 | -649.5 | -1177.4
| 5100 | 17.15 | 240.85 | 4897.1 | -663.9 | -1203.2
| 5200 | 17.15 | 240.85 | 4992.7 | -678.2 | -1228.9
| 5300 | 17.15 | 240.85 | 5088.3 | -692.6 | -1254.7
| 5400 | 17.15 | 240.85 | 5183.8 | -706.9 | -1280.4
| 5500 | 17.15 | 240.85 | 5279.4 | -721.3 | -1306.2
| 5600 | 17.15 | 240.85 | 5374.9 | -735.7 | -1331.9
| 5700 | 17.15 | 240.85 | 5470.5 | -750 | -1357.7
| 5800 | 17.15 | 240.85 | 5566 | -764.4 | -1383.4
| 5900 | 17.15 | 240.85 | 5661.6 | -778.7 | -1409.2
| 6000 | 17.15 | 240.85 | 5757.1 | -793.1 | -1434.9
| 6100 | 17.15 | 240.85 | 5852.7 | -807.4 | -1460.7
| 6200 | 17.15 | 240.85 | 5948.3 | -821.8 | -1486.4
| 6300 | 17.15 | 240.85 | 6043.8 | -836.2 | -1512.2
| 6400 | 17.15 | 240.85 | 6139.4 | -850.5 | -1537.9
| 6500 | 17.15 | 240.85 | 6234.9 | -864.9 | -1563.7
| 6600 | 17.15 | 240.85 | 6330.5 | -879.2 | -1589.4
| 6656.4 | 17.15 | 240.85 | 6384.3 | -887.3 | -1603.9
| 6700 | 15.84 | 240.85 | 6426.2 | -893.4 | -1614.7
| 6800 | 12.84 | 240.85 | 6523.1 | -905.4 | -1636.4
| 6900 | 9.84 | 240.85 | 6621.1 | -915 | -1653.5
| 7000 | 6.84 | 240.85 | 6720 | -922 | -1666.2
| 7100 | 3.84 | 240.85 | 6819.6 | -926.6 | -1674.3
| 7200 | 0.84 | 240.85 | 6919.5 | -928.6 | -1677.9
| 7227.9 | 0 | 0 | 6947.4 | -928.7 | -1678
| 7300 | 0 | 0 | 7019.5 | -928.7 | -1678
| 7400 | 0 | 0 | 7119.5 | -928.7 | -1678
| 7500 | 0 | 0 | 7219.5 | -928.7 | -1678
| 7600 | 0 | 0 | 7319.5 | -928.7 | -1678
| 7700 | 0 | 0 | 7419.5 | -928.7 | -1678
| 7800 | 0 | 0 | 7519.5 | -928.7 | -1678
| 7900 | 0 | 0 | 7619.5 | -928.7 | -1678
| 8000 | 0 | 0 | 7719.5 | -928.7 | -1678
| 8100 | 0 | 0 | 7819.5 | -928.7 | -1678
| 8200 | 0 | 0 | 7919.5 | -928.7 | -1678
| 8300 | 0 | 0 | 8019.5 | -928.7 | -1678
| 8400 | 0 | 0 | 8119.5 | -928.7 | -1678
| 8500 | 0 | 0 | 8219.5 | -928.7 | -1678
| 8600 | 0 | 0 | 8319.5 | -928.7 | -1678
| 8700 | 0 | 0 | 8419.5 | -928.7 | -1678
| 8800 | 0 | 0 | 8519.5 | -928.7 | -1678
| 8900 | 0 | 0 | 8619.5 | -928.7 | -1678
| 9000 | 0 | 0 | 8719.5 | -928.7 | -1678
| 9100 | 0 | 0 | 8819.5 | -928.7 | -1678
| 9200 | 0 | 0 | 8919.5 | -928.7 | -1678
| 9300 | 0 | 0 | 9019.5 | -928.7 | -1678
| 9400 | 0 | 0 | 9119.5 | -928.7 | -1678
| 9500 | 0 | 0 | 9219.5 | -928.7 | -1678
| 9600 | 0 | 0 | 9319.5 | -928.7 | -1678
| 9700 | 0 | 0 | 9419.5 | -928.7 | -1678
| 9800 | 0 | 0 | 9519.5 | -928.7 | -1678
| 9900 | 0 | 0 | 9619.5 | -928.7 | -1678
| 10000 | 0 | 0 | 9719.5 | -928.7 | -1678
| 10100 | 0 | 0 | 9819.5 | -928.7 | -1678
| 10187.5 | 0 | 0 | 9907 | -928.7 | -1678

## Lookup (hidden)
North Reference | RetunValue | Grid Type | ReturnValue | Deviation Indicator | ReturnValue
| 2 |  | 0 |  | 2
True |  | SPCS-Colorado Central-NAD27 |  | Directional
Grid |  | SPCS-Colorado Central-NAD83 |  | High Angle
|  | SPCS-Colorado North-NAD27 |  | Horizontal
SPCS-Colorado North-NAD83
SPCS-Colorado South-NAD27
SPCS-Colorado South-NAD83
UTM-Zone 12 NAD27
UTM-Zone 12 NAD83
UTM-Zone 13 NAD27
UTM-Zone 13 NAD83