## Data
Header Information | measured depth (ft) | inclination (°) | azimuth (°) | true vertical depth (ft) | northing +N/-S (ft) | easting +E/-W (ft)
Operator Name | 0 | 0 | 0 | 0 | 0 | 0
CAERUS | 100 | 0 | 0 | 100 | 0 | 0
Operator Number | 150 | 0 | 0 | 150 | 0 | 0
10456 | 200 | 1.5 | 245 | 200 | -0.3 | -0.6
Well Name and Number | 300 | 4.5 | 245 | 299.8 | -2.5 | -5.3
23C-36-795 | 316.7 | 5 | 245 | 316.5 | -3.1 | -6.6
API Number (if available) | 400 | 7.35 | 237.05 | 399.3 | -7.5 | -14.4
| 500 | 10.27 | 232.39 | 498.1 | -16.4 | -26.8
Location: QQ SEC TWP RGE | 600 | 13.22 | 229.79 | 596 | -29.3 | -42.6
Lot 7 SEC 36 T7S R95W | 700 | 16.2 | 228.13 | 692.7 | -46 | -61.7
Citing Type: Planned or Actual | 800 | 19.17 | 226.97 | 788 | -66.5 | -84.1
PLANNED | 881.7 | 21.61 | 226.25 | 864.6 | -86 | -104.8
Deviation Indicator | 900 | 21.61 | 226.25 | 881.6 | -90.7 | -109.7
Directional | 1000 | 21.61 | 226.25 | 974.5 | -116.2 | -136.3
North Reference | 1100 | 21.61 | 226.25 | 1067.5 | -141.6 | -162.9
True | 1200 | 21.61 | 226.25 | 1160.5 | -167.1 | -189.5
Grid Type | 1300 | 21.61 | 226.25 | 1253.4 | -192.6 | -216.1
#VALUE! | 1400 | 21.61 | 226.25 | 1346.4 | -218.1 | -242.7
| 1500 | 21.61 | 226.25 | 1439.4 | -243.5 | -269.3
| 1600 | 21.61 | 226.25 | 1532.4 | -269 | -295.9
| 1700 | 21.61 | 226.25 | 1625.3 | -294.5 | -322.5
| 1800 | 21.61 | 226.25 | 1718.3 | -319.9 | -349.1
| 1900 | 21.61 | 226.25 | 1811.3 | -345.4 | -375.7
| 2000 | 21.61 | 226.25 | 1904.2 | -370.9 | -402.4
| 2100 | 21.61 | 226.25 | 1997.2 | -396.4 | -429
| 2200 | 21.61 | 226.25 | 2090.2 | -421.8 | -455.6
| 2300 | 21.61 | 226.25 | 2183.1 | -447.3 | -482.2
| 2400 | 21.61 | 226.25 | 2276.1 | -472.8 | -508.8
| 2500 | 21.61 | 226.25 | 2369.1 | -498.2 | -535.4
| 2600 | 21.61 | 226.25 | 2462 | -523.7 | -562
| 2700 | 21.61 | 226.25 | 2555 | -549.2 | -588.6
| 2800 | 21.61 | 226.25 | 2648 | -574.6 | -615.2
| 2900 | 21.61 | 226.25 | 2740.9 | -600.1 | -641.8
| 3000 | 21.61 | 226.25 | 2833.9 | -625.6 | -668.4
| 3100 | 21.61 | 226.25 | 2926.9 | -651.1 | -695
| 3200 | 21.61 | 226.25 | 3019.9 | -676.5 | -721.6
| 3300 | 21.61 | 226.25 | 3112.8 | -702 | -748.3
| 3400 | 21.61 | 226.25 | 3205.8 | -727.5 | -774.9
| 3500 | 21.61 | 226.25 | 3298.8 | -752.9 | -801.5
| 3600 | 21.61 | 226.25 | 3391.7 | -778.4 | -828.1
| 3700 | 21.61 | 226.25 | 3484.7 | -803.9 | -854.7
| 3800 | 21.61 | 226.25 | 3577.7 | -829.4 | -881.3
| 3900 | 21.61 | 226.25 | 3670.6 | -854.8 | -907.9
| 4000 | 21.61 | 226.25 | 3763.6 | -880.3 | -934.5
| 4100 | 21.61 | 226.25 | 3856.6 | -905.8 | -961.1
| 4200 | 21.61 | 226.25 | 3949.5 | -931.2 | -987.7
| 4300 | 21.61 | 226.25 | 4042.5 | -956.7 | -1014.3
| 4400 | 21.61 | 226.25 | 4135.5 | -982.2 | -1040.9
| 4500 | 21.61 | 226.25 | 4228.5 | -1007.7 | -1067.6
| 4600 | 21.61 | 226.25 | 4321.4 | -1033.1 | -1094.2
| 4700 | 21.61 | 226.25 | 4414.4 | -1058.6 | -1120.8
| 4800 | 21.61 | 226.25 | 4507.4 | -1084.1 | -1147.4
| 4900 | 21.61 | 226.25 | 4600.3 | -1109.5 | -1174
| 5000 | 21.61 | 226.25 | 4693.3 | -1135 | -1200.6
| 5100 | 21.61 | 226.25 | 4786.3 | -1160.5 | -1227.2
| 5200 | 21.61 | 226.25 | 4879.2 | -1185.9 | -1253.8
| 5300 | 21.61 | 226.25 | 4972.2 | -1211.4 | -1280.4
| 5400 | 21.61 | 226.25 | 5065.2 | -1236.9 | -1307
| 5500 | 21.61 | 226.25 | 5158.1 | -1262.4 | -1333.6
| 5600 | 21.61 | 226.25 | 5251.1 | -1287.8 | -1360.2
| 5700 | 21.61 | 226.25 | 5344.1 | -1313.3 | -1386.9
| 5800 | 21.61 | 226.25 | 5437.1 | -1338.8 | -1413.5
| 5900 | 21.61 | 226.25 | 5530 | -1364.2 | -1440.1
| 6000 | 21.61 | 226.25 | 5623 | -1389.7 | -1466.7
| 6100 | 21.61 | 226.25 | 5716 | -1415.2 | -1493.3
| 6200 | 21.61 | 226.25 | 5808.9 | -1440.7 | -1519.9
| 6300 | 21.61 | 226.25 | 5901.9 | -1466.1 | -1546.5
| 6401 | 21.61 | 226.25 | 5995.8 | -1491.8 | -1573.4
| 6500 | 18.64 | 226.25 | 6088.7 | -1515.4 | -1598
| 6600 | 15.64 | 226.25 | 6184.3 | -1535.8 | -1619.3
| 6700 | 12.64 | 226.25 | 6281.2 | -1552.7 | -1636.9
| 6800 | 9.64 | 226.25 | 6379.3 | -1566 | -1650.9
| 6900 | 6.64 | 226.25 | 6478.3 | -1575.8 | -1661.1
| 7000 | 3.64 | 226.25 | 6577.9 | -1582 | -1667.6
| 7100 | 0.64 | 226.25 | 6677.8 | -1584.6 | -1670.3
| 7121.4 | 0 | 0 | 6699.2 | -1584.7 | -1670.4
| 7200 | 0 | 0 | 6777.8 | -1584.7 | -1670.4
| 7300 | 0 | 0 | 6877.8 | -1584.7 | -1670.4
| 7400 | 0 | 0 | 6977.8 | -1584.7 | -1670.4
| 7500 | 0 | 0 | 7077.8 | -1584.7 | -1670.4
| 7600 | 0 | 0 | 7177.8 | -1584.7 | -1670.4
| 7700 | 0 | 0 | 7277.8 | -1584.7 | -1670.4
| 7800 | 0 | 0 | 7377.8 | -1584.7 | -1670.4
| 7900 | 0 | 0 | 7477.8 | -1584.7 | -1670.4
| 8000 | 0 | 0 | 7577.8 | -1584.7 | -1670.4
| 8100 | 0 | 0 | 7677.8 | -1584.7 | -1670.4
| 8200 | 0 | 0 | 7777.8 | -1584.7 | -1670.4
| 8300 | 0 | 0 | 7877.8 | -1584.7 | -1670.4
| 8400 | 0 | 0 | 7977.8 | -1584.7 | -1670.4
| 8500 | 0 | 0 | 8077.8 | -1584.7 | -1670.4
| 8600 | 0 | 0 | 8177.8 | -1584.7 | -1670.4
| 8700 | 0 | 0 | 8277.8 | -1584.7 | -1670.4
| 8800 | 0 | 0 | 8377.8 | -1584.7 | -1670.4
| 8900 | 0 | 0 | 8477.8 | -1584.7 | -1670.4
| 9000 | 0 | 0 | 8577.8 | -1584.7 | -1670.4
| 9100 | 0 | 0 | 8677.8 | -1584.7 | -1670.4
| 9200 | 0 | 0 | 8777.8 | -1584.7 | -1670.4
| 9300 | 0 | 0 | 8877.8 | -1584.7 | -1670.4
| 9400 | 0 | 0 | 8977.8 | -1584.7 | -1670.4
| 9500 | 0 | 0 | 9077.8 | -1584.7 | -1670.4
| 9600 | 0 | 0 | 9177.8 | -1584.7 | -1670.4
| 9700 | 0 | 0 | 9277.8 | -1584.7 | -1670.4
| 9800 | 0 | 0 | 9377.8 | -1584.7 | -1670.4
| 9900 | 0 | 0 | 9477.8 | -1584.7 | -1670.4
| 10000 | 0 | 0 | 9577.8 | -1584.7 | -1670.4
| 10100 | 0 | 0 | 9677.8 | -1584.7 | -1670.4
| 10200 | 0 | 0 | 9777.8 | -1584.7 | -1670.4
| 10300 | 0 | 0 | 9877.8 | -1584.7 | -1670.4
| 10321.2 | 0 | 0 | 9899 | -1584.7 | -1670.4

## Lookup (hidden)
North Reference | RetunValue | Grid Type | ReturnValue | Deviation Indicator | ReturnValue
| 2 |  | 0 |  | 2
True |  | SPCS-Colorado Central-NAD27 |  | Directional
Grid |  | SPCS-Colorado Central-NAD83 |  | High Angle
|  | SPCS-Colorado North-NAD27 |  | Horizontal
SPCS-Colorado North-NAD83
SPCS-Colorado South-NAD27
SPCS-Colorado South-NAD83
UTM-Zone 12 NAD27
UTM-Zone 12 NAD83
UTM-Zone 13 NAD27
UTM-Zone 13 NAD83