## Data
Header Information | measured depth (ft) | inclination (°) | azimuth (°) | true vertical depth (ft) | northing +N/-S (ft) | easting +E/-W (ft)
Operator Name | 0 | 0 | 65.11 | 0 | 0 | 0
BONANZA CREEK ENERGY OPERATING COMPANY LLC | 17 | 0 | 65.11 | 17 | 0 | 0
Operator Number | 146 | 0.61 | 65.11 | 146 | 0.29 | 0.62
8960 | 328 | 0.76 | 73.53 | 327.98 | 1.04 | 2.66
Well Name and Number | 515 | 0.8 | 72.7 | 514.97 | 1.78 | 5.09
STATE PRONGHORN 41-32-31MRLNB | 704 | 0.75 | 70.75 | 703.95 | 2.58 | 7.52
API Number (if available) | 893 | 0.51 | 77.41 | 892.94 | 3.17 | 9.51
05-123-42352 | 1081 | 0.72 | 42.53 | 1080.93 | 4.22 | 11.13
Location: QQ SEC TWP RGE | 1366 | 0.49 | 60.24 | 1365.91 | 6.15 | 13.39
NENE SEC.32-T05N-R61W | 1494 | 0.28 | 141.9 | 1493.91 | 6.17 | 14.06
Citing Type: Planned or Actual | 1682 | 0.41 | 273.08 | 1681.91 | 5.85 | 13.67
ACTUAL | 1776 | 1.67 | 39.5 | 1775.9 | 6.92 | 14.21
Deviation Indicator | 1964 | 4.57 | 52.98 | 1963.6 | 13.55 | 21.93
Horizontal | 2152 | 7.34 | 52.57 | 2150.57 | 25.36 | 37.45
North Reference | 2339 | 10.57 | 42.9 | 2335.27 | 45.19 | 58.62
True | 2527 | 14.43 | 40.75 | 2518.78 | 75.58 | 85.66
Grid Type | 2715 | 17.12 | 46.98 | 2699.7 | 112.21 | 121.19
#VALUE! | 2903 | 15.42 | 47.91 | 2880.16 | 147.85 | 159.97
| 3092 | 15.74 | 52.49 | 3062.23 | 180.3 | 198.96
| 3281 | 23.96 | 52.21 | 3239.84 | 219.49 | 249.7
| 3468 | 26.48 | 48.98 | 3409.01 | 270.13 | 311.18
| 3655 | 24.2 | 43.69 | 3578.03 | 325.22 | 369.12
| 3843 | 20.92 | 45.1 | 3751.62 | 376.79 | 419.53
| 4032 | 18.01 | 46.83 | 3929.8 | 420.61 | 464.75
| 4221 | 14.89 | 44.31 | 4111.05 | 457.98 | 503.03
| 4408 | 9.58 | 35.06 | 4293.75 | 487.94 | 528.77
| 4597 | 14.46 | 27.45 | 4478.56 | 521.77 | 548.7
| 4691 | 15.55 | 39.91 | 4569.38 | 541.86 | 562.2
| 4785 | 14.23 | 47.54 | 4660.23 | 559.33 | 578.81
| 4879 | 11.31 | 57.58 | 4751.91 | 572.07 | 595.12
| 4973 | 7.76 | 88.74 | 4844.65 | 577.16 | 609.26
| 5068 | 6.26 | 92.92 | 4938.94 | 577.04 | 620.84
| 5257 | 0.88 | 120.89 | 5127.51 | 575.76 | 632.39
| 5352 | 0.56 | 116.86 | 5222.5 | 575.18 | 633.43
| 5541 | 0.95 | 111.63 | 5411.49 | 574.19 | 635.71
| 5636 | 2.88 | 249.15 | 5506.45 | 573.04 | 634.21
| 5730 | 13.06 | 263.52 | 5599.43 | 571 | 621.41
| 5824 | 24.93 | 262.96 | 5688.15 | 567.36 | 591.09
| 5919 | 35.67 | 263.52 | 5770.05 | 561.76 | 543.56
| 6013 | 47.75 | 271.12 | 5840.14 | 559.34 | 481.27
| 6107 | 59.28 | 273.8 | 5895.95 | 562.71 | 405.91
| 6201 | 66.2 | 272.05 | 5938.98 | 566.93 | 322.51
| 6294 | 67.05 | 272.07 | 5975.87 | 570 | 237.2
| 6389 | 79.04 | 269.71 | 6003.53 | 571.35 | 146.51
| 6484 | 83.53 | 269.87 | 6017.92 | 571.01 | 52.64
| 6532 | 85.06 | 269.73 | 6022.69 | 570.84 | 4.88
| 6589 | 86.502 | 269.2 | 6026.89 | 570.31 | -51.97
| 6649 | 88.02 | 268.644 | 6029.75 | 569.18 | -111.88
| 6683 | 88.88 | 268.33 | 6030.67 | 568.28 | -145.86
| 6769 | 90.12 | 269.69 | 6031.42 | 566.8 | -231.84
| 6856 | 91.11 | 270.77 | 6030.49 | 567.15 | -318.83
| 6941 | 89.72 | 269.45 | 6029.87 | 567.31 | -403.83
| 7027 | 89.41 | 269.59 | 6030.53 | 566.59 | -489.82
| 7114 | 91.08 | 270.72 | 6030.16 | 566.83 | -576.81
| 7199 | 90.19 | 270.68 | 6029.21 | 567.86 | -661.8
| 7285 | 88.8 | 270.85 | 6029.97 | 569.01 | -747.79
| 7370 | 89.47 | 270.59 | 6031.25 | 570.08 | -832.77
| 7455 | 90.22 | 271.08 | 6031.48 | 571.32 | -917.76
| 7541 | 91.54 | 272.23 | 6030.16 | 573.8 | -1003.71
| 7626 | 92.68 | 271.77 | 6027.03 | 576.77 | -1088.6
| 7797 | 91.02 | 268.65 | 6021.51 | 577.39 | -1259.48
| 7888 | 88.12 | 267.94 | 6022.2 | 574.68 | -1350.43
| 7979 | 88.89 | 268.8 | 6024.57 | 572.1 | -1441.36
| 8070 | 88.34 | 269.27 | 6026.77 | 570.56 | -1532.32
| 8160 | 89.14 | 269.94 | 6028.75 | 569.94 | -1622.3
| 8251 | 91.91 | 271.17 | 6027.91 | 570.82 | -1713.28
| 8343 | 89.69 | 268.15 | 6026.63 | 570.28 | -1805.25
| 8435 | 89.91 | 268.45 | 6026.95 | 567.55 | -1897.21
| 8527 | 88.95 | 268.34 | 6027.87 | 564.97 | -1989.17
| 8618 | 89.23 | 269.2 | 6029.31 | 563.02 | -2080.13
| 8710 | 88.74 | 269.44 | 6030.94 | 561.93 | -2172.11
| 8801 | 89.63 | 269.47 | 6032.24 | 561.06 | -2263.1
| 8893 | 89.41 | 270.18 | 6033.01 | 560.78 | -2355.09
| 8986 | 90.55 | 270.17 | 6033.04 | 561.07 | -2448.09
| 9078 | 91.35 | 269.88 | 6031.51 | 561.11 | -2540.08
| 9170 | 91.6 | 270.49 | 6029.15 | 561.4 | -2632.05
| 9262 | 89.85 | 269.45 | 6027.98 | 561.35 | -2724.04
| 9355 | 90.28 | 271.17 | 6027.88 | 561.86 | -2817.03
| 9447 | 89.05 | 271.28 | 6028.41 | 563.82 | -2909.01
| 9538 | 90.34 | 270.95 | 6028.9 | 565.59 | -2999.99
| 9630 | 91.29 | 271.04 | 6027.59 | 567.19 | -3091.96
| 9722 | 91.76 | 270.74 | 6025.14 | 568.62 | -3183.92
| 9830 | 92.16 | 269.78 | 6021.45 | 569.11 | -3291.85
| 9943 | 90.25 | 270.02 | 6019.07 | 568.91 | -3404.82
| 10038 | 89.51 | 268.61 | 6019.27 | 567.78 | -3499.81
| 10134 | 89.85 | 269.16 | 6019.81 | 565.91 | -3595.79
| 10229 | 89.88 | 269.52 | 6020.03 | 564.82 | -3690.78
| 10327 | 88.29 | 269.23 | 6021.6 | 563.75 | -3788.76
| 10425 | 88.67 | 268.1 | 6024.19 | 561.46 | -3886.7
| 10538 | 88.89 | 270.83 | 6026.6 | 560.41 | -3999.66
| 10646 | 88.34 | 268.18 | 6029.21 | 559.48 | -4107.61
| 10750 | 89.29 | 267.84 | 6031.36 | 555.87 | -4211.53
| 10793 | 90.68 | 268.91 | 6031.37 | 554.65 | -4254.51
| 10880 | 91.54 | 269.59 | 6029.69 | 553.51 | -4341.48
| 10983 | 89.11 | 270.84 | 6029.1 | 553.89 | -4444.47
| 11050 | 88.71 | 270.95 | 6030.38 | 554.94 | -4511.45
| 11136 | 90.15 | 271.32 | 6031.23 | 556.64 | -4597.43
| 11221 | 90.59 | 271.72 | 6030.69 | 558.9 | -4682.39
| 11307 | 90.31 | 270.24 | 6030.01 | 560.37 | -4768.38
| 11392 | 89.85 | 268.9 | 6029.89 | 559.73 | -4853.37
| 11477 | 89.05 | 268.76 | 6030.71 | 558 | -4938.35
| 11563 | 88.74 | 268.97 | 6032.37 | 556.29 | -5024.32
| 11648 | 88.52 | 269.48 | 6034.4 | 555.14 | -5109.28
| 11734 | 89.11 | 269.4 | 6036.18 | 554.3 | -5195.26
| 11819 | 88.8 | 268.78 | 6037.73 | 552.95 | -5280.24
| 11904 | 89.73 | 267.6 | 6038.82 | 550.27 | -5365.18
| 11990 | 88.95 | 267.41 | 6039.81 | 546.53 | -5451.1
| 12076 | 89.14 | 267.67 | 6041.24 | 542.84 | -5537
| 12189 | 90.09 | 267.54 | 6042 | 538.11 | -5649.9
| 12246 | 90.4 | 267.75 | 6041.76 | 535.77 | -5706.85
| 12331 | 89.75 | 268.12 | 6041.65 | 532.71 | -5791.8
| 12417 | 89.72 | 268.11 | 6042.04 | 529.88 | -5877.75
| 12502 | 89.07 | 267.62 | 6042.94 | 526.71 | -5962.69
| 12635 | 90.52 | 267.75 | 6043.42 | 521.34 | -6095.57
| 12674 | 90.4 | 267.88 | 6043.1 | 519.85 | -6134.54
| 12759 | 89.45 | 269.87 | 6043.21 | 518.19 | -6219.52
| 12845 | 89.75 | 270.68 | 6043.82 | 518.6 | -6305.52
| 12930 | 90 | 271.99 | 6044 | 520.58 | -6390.49
| 13017 | 89.45 | 271.91 | 6044.42 | 523.54 | -6477.44
| 13103 | 91.2 | 272.63 | 6043.93 | 526.94 | -6563.37
| 13177 | 90.68 | 272.18 | 6042.72 | 530.05 | -6637.29
| 13250 | 90.68 | 272.18 | 6041.85 | 532.83 | -6710.23

## Lookup (hidden)
North Reference | RetunValue | Grid Type | ReturnValue | Deviation Indicator | ReturnValue
| 2 |  | 0 |  | 4
True |  | SPCS-Colorado Central-NAD27 |  | Directional
Grid |  | SPCS-Colorado Central-NAD83 |  | High Angle
|  | SPCS-Colorado North-NAD27 |  | Horizontal
SPCS-Colorado North-NAD83
SPCS-Colorado South-NAD27
SPCS-Colorado South-NAD83
UTM-Zone 12 NAD27
UTM-Zone 12 NAD83
UTM-Zone 13 NAD27
UTM-Zone 13 NAD83