## Data
Header Information | measured depth (ft) | inclination (°) | azimuth (°) | true vertical depth (ft) | northing +N/-S (ft) | easting +E/-W (ft)
Operator Name | 0 | 0 | 0 | 0 | 0 | 0
CAERUS | 100 | 0 | 0 | 100 | 0 | 0
Operator Number | 200 | 0 | 0 | 200 | 0 | 0
10456 | 250 | 0 | 0 | 250 | 0 | 0
Well Name and Number | 300 | 1.5 | 270 | 300 | 0 | -0.7
22C-36-795 | 400 | 4.5 | 270 | 399.8 | 0 | -5.9
API Number (if available) | 416.7 | 5 | 270 | 416.5 | 0 | -7.3
| 500 | 7.47 | 266.31 | 499.3 | -0.3 | -16.3
Location: QQ SEC TWP RGE | 600 | 10.45 | 264.18 | 598.1 | -1.7 | -31.8
Lot 7 SEC 36 T7S R95W | 700 | 13.44 | 262.99 | 695.9 | -4 | -52.4
Citing Type: Planned or Actual | 749.5 | 14.92 | 262.57 | 743.9 | -5.6 | -64.4
PLANNED | 800 | 14.92 | 262.57 | 792.7 | -7.2 | -77.3
Deviation Indicator | 900 | 14.92 | 262.57 | 889.3 | -10.6 | -102.8
Directional | 1000 | 14.92 | 262.57 | 985.9 | -13.9 | -128.4
North Reference | 1100 | 14.92 | 262.57 | 1082.5 | -17.2 | -153.9
True | 1200 | 14.92 | 262.57 | 1179.2 | -20.5 | -179.5
Grid Type | 1300 | 14.92 | 262.57 | 1275.8 | -23.9 | -205
#VALUE! | 1400 | 14.92 | 262.57 | 1372.4 | -27.2 | -230.5
| 1500 | 14.92 | 262.57 | 1469.1 | -30.5 | -256.1
| 1600 | 14.92 | 262.57 | 1565.7 | -33.9 | -281.6
| 1700 | 14.92 | 262.57 | 1662.3 | -37.2 | -307.1
| 1800 | 14.92 | 262.57 | 1758.9 | -40.5 | -332.7
| 1900 | 14.92 | 262.57 | 1855.6 | -43.9 | -358.2
| 2000 | 14.92 | 262.57 | 1952.2 | -47.2 | -383.7
| 2100 | 14.92 | 262.57 | 2048.8 | -50.5 | -409.3
| 2200 | 14.92 | 262.57 | 2145.4 | -53.8 | -434.8
| 2300 | 14.92 | 262.57 | 2242.1 | -57.2 | -460.4
| 2400 | 14.92 | 262.57 | 2338.7 | -60.5 | -485.9
| 2500 | 14.92 | 262.57 | 2435.3 | -63.8 | -511.4
| 2600 | 14.92 | 262.57 | 2532 | -67.2 | -537
| 2700 | 14.92 | 262.57 | 2628.6 | -70.5 | -562.5
| 2800 | 14.92 | 262.57 | 2725.2 | -73.8 | -588
| 2900 | 14.92 | 262.57 | 2821.8 | -77.1 | -613.6
| 3000 | 14.92 | 262.57 | 2918.5 | -80.5 | -639.1
| 3100 | 14.92 | 262.57 | 3015.1 | -83.8 | -664.7
| 3200 | 14.92 | 262.57 | 3111.7 | -87.1 | -690.2
| 3300 | 14.92 | 262.57 | 3208.3 | -90.5 | -715.7
| 3400 | 14.92 | 262.57 | 3305 | -93.8 | -741.3
| 3500 | 14.92 | 262.57 | 3401.6 | -97.1 | -766.8
| 3600 | 14.92 | 262.57 | 3498.2 | -100.4 | -792.3
| 3700 | 14.92 | 262.57 | 3594.9 | -103.8 | -817.9
| 3800 | 14.92 | 262.57 | 3691.5 | -107.1 | -843.4
| 3900 | 14.92 | 262.57 | 3788.1 | -110.4 | -868.9
| 4000 | 14.92 | 262.57 | 3884.7 | -113.8 | -894.5
| 4100 | 14.92 | 262.57 | 3981.4 | -117.1 | -920
| 4200 | 14.92 | 262.57 | 4078 | -120.4 | -945.6
| 4300 | 14.92 | 262.57 | 4174.6 | -123.7 | -971.1
| 4400 | 14.92 | 262.57 | 4271.2 | -127.1 | -996.6
| 4500 | 14.92 | 262.57 | 4367.9 | -130.4 | -1022.2
| 4600 | 14.92 | 262.57 | 4464.5 | -133.7 | -1047.7
| 4700 | 14.92 | 262.57 | 4561.1 | -137.1 | -1073.2
| 4800 | 14.92 | 262.57 | 4657.8 | -140.4 | -1098.8
| 4900 | 14.92 | 262.57 | 4754.4 | -143.7 | -1124.3
| 5000 | 14.92 | 262.57 | 4851 | -147 | -1149.9
| 5100 | 14.92 | 262.57 | 4947.6 | -150.4 | -1175.4
| 5200 | 14.92 | 262.57 | 5044.3 | -153.7 | -1200.9
| 5300 | 14.92 | 262.57 | 5140.9 | -157 | -1226.5
| 5400 | 14.92 | 262.57 | 5237.5 | -160.4 | -1252
| 5500 | 14.92 | 262.57 | 5334.1 | -163.7 | -1277.5
| 5600 | 14.92 | 262.57 | 5430.8 | -167 | -1303.1
| 5700 | 14.92 | 262.57 | 5527.4 | -170.3 | -1328.6
| 5800 | 14.92 | 262.57 | 5624 | -173.7 | -1354.1
| 5900 | 14.92 | 262.57 | 5720.7 | -177 | -1379.7
| 6000 | 14.92 | 262.57 | 5817.3 | -180.3 | -1405.2
| 6100 | 14.92 | 262.57 | 5913.9 | -183.7 | -1430.8
| 6200 | 14.92 | 262.57 | 6010.5 | -187 | -1456.3
| 6300 | 14.92 | 262.57 | 6107.2 | -190.3 | -1481.8
| 6400 | 14.92 | 262.57 | 6203.8 | -193.6 | -1507.4
| 6500 | 14.92 | 262.57 | 6300.4 | -197 | -1532.9
| 6600 | 14.92 | 262.57 | 6397 | -200.3 | -1558.4
| 6700 | 14.92 | 262.57 | 6493.7 | -203.6 | -1584
| 6800 | 14.92 | 262.57 | 6590.3 | -207 | -1609.5
| 6864.8 | 14.92 | 262.57 | 6652.9 | -209.1 | -1626.1
| 6900 | 13.87 | 262.57 | 6687 | -210.3 | -1634.7
| 7000 | 10.87 | 262.57 | 6784.7 | -213 | -1656
| 7100 | 7.87 | 262.57 | 6883.3 | -215.1 | -1672.1
| 7200 | 4.87 | 262.57 | 6982.7 | -216.6 | -1683.1
| 7300 | 1.87 | 262.57 | 7082.5 | -217.3 | -1688.9
| 7362.3 | 0 | 0 | 7144.8 | -217.4 | -1689.9
| 7400 | 0 | 0 | 7182.5 | -217.4 | -1689.9
| 7500 | 0 | 0 | 7282.5 | -217.4 | -1689.9
| 7600 | 0 | 0 | 7382.5 | -217.4 | -1689.9
| 7700 | 0 | 0 | 7482.5 | -217.4 | -1689.9
| 7800 | 0 | 0 | 7582.5 | -217.4 | -1689.9
| 7900 | 0 | 0 | 7682.5 | -217.4 | -1689.9
| 8000 | 0 | 0 | 7782.5 | -217.4 | -1689.9
| 8100 | 0 | 0 | 7882.5 | -217.4 | -1689.9
| 8200 | 0 | 0 | 7982.5 | -217.4 | -1689.9
| 8300 | 0 | 0 | 8082.5 | -217.4 | -1689.9
| 8400 | 0 | 0 | 8182.5 | -217.4 | -1689.9
| 8500 | 0 | 0 | 8282.5 | -217.4 | -1689.9
| 8600 | 0 | 0 | 8382.5 | -217.4 | -1689.9
| 8700 | 0 | 0 | 8482.5 | -217.4 | -1689.9
| 8800 | 0 | 0 | 8582.5 | -217.4 | -1689.9
| 8900 | 0 | 0 | 8682.5 | -217.4 | -1689.9
| 9000 | 0 | 0 | 8782.5 | -217.4 | -1689.9
| 9100 | 0 | 0 | 8882.5 | -217.4 | -1689.9
| 9200 | 0 | 0 | 8982.5 | -217.4 | -1689.9
| 9300 | 0 | 0 | 9082.5 | -217.4 | -1689.9
| 9400 | 0 | 0 | 9182.5 | -217.4 | -1689.9
| 9500 | 0 | 0 | 9282.5 | -217.4 | -1689.9
| 9600 | 0 | 0 | 9382.5 | -217.4 | -1689.9
| 9700 | 0 | 0 | 9482.5 | -217.4 | -1689.9
| 9800 | 0 | 0 | 9582.5 | -217.4 | -1689.9
| 9900 | 0 | 0 | 9682.5 | -217.4 | -1689.9
| 10000 | 0 | 0 | 9782.5 | -217.4 | -1689.9
| 10100 | 0 | 0 | 9882.5 | -217.4 | -1689.9
| 10161.5 | 0 | 0 | 9944 | -217.4 | -1689.9

## Lookup (hidden)
North Reference | RetunValue | Grid Type | ReturnValue | Deviation Indicator | ReturnValue
| 2 |  | 0 |  | 2
True |  | SPCS-Colorado Central-NAD27 |  | Directional
Grid |  | SPCS-Colorado Central-NAD83 |  | High Angle
|  | SPCS-Colorado North-NAD27 |  | Horizontal
SPCS-Colorado North-NAD83
SPCS-Colorado South-NAD27
SPCS-Colorado South-NAD83
UTM-Zone 12 NAD27
UTM-Zone 12 NAD83
UTM-Zone 13 NAD27
UTM-Zone 13 NAD83