## Data
Header Information | measured depth (ft) | inclination (°) | azimuth (°) | true vertical depth (ft) | northing +N/-S (ft) | easting +E/-W (ft)
Operator Name | 0 | 0 | 0 | 0 | 0 | 0
CAERUS | 100 | 0 | 0 | 100 | 0 | 0
Operator Number | 200 | 0 | 0 | 200 | 0 | 0
10456 | 300 | 3 | 275.21 | 300 | 0.2 | -2.6
Well Name and Number | 400 | 6 | 275.21 | 399.6 | 1 | -10.4
22B-36-795 | 500 | 9 | 275.21 | 498.8 | 2.1 | -23.4
API Number (if available) | 600 | 12 | 275.21 | 597.1 | 3.8 | -41.6
| 640 | 13.2 | 275.21 | 636.1 | 4.6 | -50.2
Location: QQ SEC TWP RGE | 700 | 13.2 | 275.21 | 694.5 | 5.8 | -63.9
Lot 7 SEC 36 T7S R95W | 800 | 13.2 | 275.21 | 791.9 | 7.9 | -86.6
Citing Type: Planned or Actual | 900 | 13.2 | 275.21 | 889.2 | 10 | -109.4
PLANNED | 1000 | 13.2 | 275.21 | 986.6 | 12.1 | -132.1
Deviation Indicator | 1100 | 13.2 | 275.21 | 1084 | 14.1 | -154.9
Directional | 1200 | 13.2 | 275.21 | 1181.3 | 16.2 | -177.6
North Reference | 1300 | 13.2 | 275.21 | 1278.7 | 18.3 | -200.3
True | 1400 | 13.2 | 275.21 | 1376 | 20.4 | -223.1
Grid Type | 1500 | 13.2 | 275.21 | 1473.4 | 22.4 | -245.8
#VALUE! | 1600 | 13.2 | 275.21 | 1570.8 | 24.5 | -268.6
| 1700 | 13.2 | 275.21 | 1668.1 | 26.6 | -291.3
| 1800 | 13.2 | 275.21 | 1765.5 | 28.7 | -314
| 1900 | 13.2 | 275.21 | 1862.8 | 30.7 | -336.8
| 2000 | 13.2 | 275.21 | 1960.2 | 32.8 | -359.5
| 2100 | 13.2 | 275.21 | 2057.5 | 34.9 | -382.3
| 2200 | 13.2 | 275.21 | 2154.9 | 37 | -405
| 2300 | 13.2 | 275.21 | 2252.3 | 39 | -427.7
| 2400 | 13.2 | 275.21 | 2349.6 | 41.1 | -450.5
| 2500 | 13.2 | 275.21 | 2447 | 43.2 | -473.2
| 2600 | 13.2 | 275.21 | 2544.3 | 45.3 | -496
| 2700 | 13.2 | 275.21 | 2641.7 | 47.3 | -518.7
| 2800 | 13.2 | 275.21 | 2739.1 | 49.4 | -541.4
| 2900 | 13.2 | 275.21 | 2836.4 | 51.5 | -564.2
| 3000 | 13.2 | 275.21 | 2933.8 | 53.6 | -586.9
| 3100 | 13.2 | 275.21 | 3031.1 | 55.6 | -609.7
| 3200 | 13.2 | 275.21 | 3128.5 | 57.7 | -632.4
| 3300 | 13.2 | 275.21 | 3225.8 | 59.8 | -655.1
| 3400 | 13.2 | 275.21 | 3323.2 | 61.9 | -677.9
| 3500 | 13.2 | 275.21 | 3420.6 | 63.9 | -700.6
| 3600 | 13.2 | 275.21 | 3517.9 | 66 | -723.4
| 3700 | 13.2 | 275.21 | 3615.3 | 68.1 | -746.1
| 3800 | 13.2 | 275.21 | 3712.6 | 70.2 | -768.8
| 3900 | 13.2 | 275.21 | 3810 | 72.2 | -791.6
| 4000 | 13.2 | 275.21 | 3907.3 | 74.3 | -814.3
| 4100 | 13.2 | 275.21 | 4004.7 | 76.4 | -837.1
| 4200 | 13.2 | 275.21 | 4102.1 | 78.5 | -859.8
| 4300 | 13.2 | 275.21 | 4199.4 | 80.5 | -882.5
| 4400 | 13.2 | 275.21 | 4296.8 | 82.6 | -905.3
| 4500 | 13.2 | 275.21 | 4394.1 | 84.7 | -928
| 4600 | 13.2 | 275.21 | 4491.5 | 86.8 | -950.8
| 4700 | 13.2 | 275.21 | 4588.9 | 88.8 | -973.5
| 4800 | 13.2 | 275.21 | 4686.2 | 90.9 | -996.2
| 4900 | 13.2 | 275.21 | 4783.6 | 93 | -1019
| 5000 | 13.2 | 275.21 | 4880.9 | 95.1 | -1041.7
| 5100 | 13.2 | 275.21 | 4978.3 | 97.1 | -1064.5
| 5200 | 13.2 | 275.21 | 5075.6 | 99.2 | -1087.2
| 5300 | 13.2 | 275.21 | 5173 | 101.3 | -1109.9
| 5400 | 13.2 | 275.21 | 5270.4 | 103.4 | -1132.7
| 5500 | 13.2 | 275.21 | 5367.7 | 105.4 | -1155.4
| 5600 | 13.2 | 275.21 | 5465.1 | 107.5 | -1178.2
| 5700 | 13.2 | 275.21 | 5562.4 | 109.6 | -1200.9
| 5800 | 13.2 | 275.21 | 5659.8 | 111.7 | -1223.6
| 5900 | 13.2 | 275.21 | 5757.2 | 113.7 | -1246.4
| 6000 | 13.2 | 275.21 | 5854.5 | 115.8 | -1269.1
| 6100 | 13.2 | 275.21 | 5951.9 | 117.9 | -1291.9
| 6200 | 13.2 | 275.21 | 6049.2 | 120 | -1314.6
| 6300 | 13.2 | 275.21 | 6146.6 | 122 | -1337.3
| 6400 | 13.2 | 275.21 | 6243.9 | 124.1 | -1360.1
| 6500 | 13.2 | 275.21 | 6341.3 | 126.2 | -1382.8
| 6600 | 13.2 | 275.21 | 6438.7 | 128.3 | -1405.6
| 6700 | 13.2 | 275.21 | 6536 | 130.3 | -1428.3
| 6800 | 13.2 | 275.21 | 6633.4 | 132.4 | -1451
| 6900 | 13.2 | 275.21 | 6730.7 | 134.5 | -1473.8
| 7000 | 13.2 | 275.21 | 6828.1 | 136.6 | -1496.5
| 7100 | 13.2 | 275.21 | 6925.4 | 138.6 | -1519.3
| 7200 | 13.2 | 275.21 | 7022.8 | 140.7 | -1542
| 7300 | 13.2 | 275.21 | 7120.2 | 142.8 | -1564.7
| 7400 | 13.2 | 275.21 | 7217.5 | 144.9 | -1587.5
| 7500 | 13.2 | 275.21 | 7314.9 | 146.9 | -1610.2
| 7609.9 | 13.2 | 275.21 | 7421.9 | 149.2 | -1635.2
| 7700 | 10.5 | 275.21 | 7510 | 150.9 | -1653.6
| 7800 | 7.5 | 275.21 | 7608.8 | 152.3 | -1669.2
| 7900 | 4.5 | 275.21 | 7708.2 | 153.3 | -1679.6
| 8000 | 1.5 | 275.21 | 7808.1 | 153.8 | -1684.8
| 8049.9 | 0 | 0 | 7858 | 153.8 | -1685.5
| 8100 | 0 | 0 | 7908.1 | 153.8 | -1685.5
| 8200 | 0 | 0 | 8008.1 | 153.8 | -1685.5
| 8300 | 0 | 0 | 8108.1 | 153.8 | -1685.5
| 8400 | 0 | 0 | 8208.1 | 153.8 | -1685.5
| 8500 | 0 | 0 | 8308.1 | 153.8 | -1685.5
| 8600 | 0 | 0 | 8408.1 | 153.8 | -1685.5
| 8700 | 0 | 0 | 8508.1 | 153.8 | -1685.5
| 8800 | 0 | 0 | 8608.1 | 153.8 | -1685.5
| 8900 | 0 | 0 | 8708.1 | 153.8 | -1685.5
| 9000 | 0 | 0 | 8808.1 | 153.8 | -1685.5
| 9100 | 0 | 0 | 8908.1 | 153.8 | -1685.5
| 9200 | 0 | 0 | 9008.1 | 153.8 | -1685.5
| 9300 | 0 | 0 | 9108.1 | 153.8 | -1685.5
| 9400 | 0 | 0 | 9208.1 | 153.8 | -1685.5
| 9500 | 0 | 0 | 9308.1 | 153.8 | -1685.5
| 9600 | 0 | 0 | 9408.1 | 153.8 | -1685.5
| 9700 | 0 | 0 | 9508.1 | 153.8 | -1685.5
| 9800 | 0 | 0 | 9608.1 | 153.8 | -1685.5
| 9900 | 0 | 0 | 9708.1 | 153.8 | -1685.5
| 10000 | 0 | 0 | 9808.1 | 153.8 | -1685.5
| 10100 | 0 | 0 | 9908.1 | 153.8 | -1685.5
| 10165.9 | 0 | 0 | 9974 | 153.8 | -1685.5

## Lookup (hidden)
North Reference | RetunValue | Grid Type | ReturnValue | Deviation Indicator | ReturnValue
| 2 |  | 0 |  | 2
True |  | SPCS-Colorado Central-NAD27 |  | Directional
Grid |  | SPCS-Colorado Central-NAD83 |  | High Angle
|  | SPCS-Colorado North-NAD27 |  | Horizontal
SPCS-Colorado North-NAD83
SPCS-Colorado South-NAD27
SPCS-Colorado South-NAD83
UTM-Zone 12 NAD27
UTM-Zone 12 NAD83
UTM-Zone 13 NAD27
UTM-Zone 13 NAD83