## Data
Header Information | measured depth (ft) | inclination (°) | azimuth (°) | true vertical depth (ft) | northing +N/-S (ft) | easting +E/-W (ft)
Operator Name | 0 | 0 | 0 | 0 | 0 | 0
CAERUS | 100 | 0 | 0 | 100 | 0 | 0
Operator Number | 140 | 0 | 0 | 140 | 0 | 0
10456 | 200 | 1.8 | 123 | 200 | -0.5 | 0.8
Well Name and Number | 300 | 4.8 | 123 | 299.8 | -3.6 | 5.6
43A-36-795 | 373.3 | 7 | 123 | 372.8 | -7.8 | 11.9
API Number (if available) | 400 | 7.77 | 124.81 | 399.2 | -9.7 | 14.8
| 500 | 10.68 | 129.29 | 497.9 | -19.4 | 27.5
Location: QQ SEC TWP RGE | 600 | 13.63 | 131.85 | 595.6 | -33.1 | 43.5
Lot 7 SEC 36 T7S R95W | 702.9 | 16.69 | 133.55 | 694.9 | -51.4 | 63.2
Citing Type: Planned or Actual | 800 | 16.69 | 133.55 | 788 | -70.6 | 83.4
PLANNED | 900 | 16.69 | 133.55 | 883.8 | -90.4 | 104.2
Deviation Indicator | 1000 | 16.69 | 133.55 | 979.5 | -110.2 | 125
Directional | 1100 | 16.69 | 133.55 | 1075.3 | -130 | 145.8
North Reference | 1200 | 16.69 | 133.55 | 1171.1 | -149.7 | 166.6
True | 1300 | 16.69 | 133.55 | 1266.9 | -169.5 | 187.5
Grid Type | 1400 | 16.69 | 133.55 | 1362.7 | -189.3 | 208.3
#VALUE! | 1500 | 16.69 | 133.55 | 1458.5 | -209.1 | 229.1
| 1600 | 16.69 | 133.55 | 1554.3 | -228.9 | 249.9
| 1700 | 16.69 | 133.55 | 1650.1 | -248.7 | 270.7
| 1800 | 16.69 | 133.55 | 1745.9 | -268.5 | 291.5
| 1900 | 16.69 | 133.55 | 1841.6 | -288.2 | 312.3
| 2000 | 16.69 | 133.55 | 1937.4 | -308 | 333.1
| 2100 | 16.69 | 133.55 | 2033.2 | -327.8 | 353.9
| 2200 | 16.69 | 133.55 | 2129 | -347.6 | 374.7
| 2300 | 16.69 | 133.55 | 2224.8 | -367.4 | 395.6
| 2400 | 16.69 | 133.55 | 2320.6 | -387.2 | 416.4
| 2500 | 16.69 | 133.55 | 2416.4 | -406.9 | 437.2
| 2600 | 16.69 | 133.55 | 2512.2 | -426.7 | 458
| 2700 | 16.69 | 133.55 | 2608 | -446.5 | 478.8
| 2800 | 16.69 | 133.55 | 2703.7 | -466.3 | 499.6
| 2900 | 16.69 | 133.55 | 2799.5 | -486.1 | 520.4
| 3000 | 16.69 | 133.55 | 2895.3 | -505.9 | 541.2
| 3100 | 16.69 | 133.55 | 2991.1 | -525.6 | 562
| 3200 | 16.69 | 133.55 | 3086.9 | -545.4 | 582.8
| 3300 | 16.69 | 133.55 | 3182.7 | -565.2 | 603.7
| 3400 | 16.69 | 133.55 | 3278.5 | -585 | 624.5
| 3500 | 16.69 | 133.55 | 3374.3 | -604.8 | 645.3
| 3600 | 16.69 | 133.55 | 3470.1 | -624.6 | 666.1
| 3700 | 16.69 | 133.55 | 3565.8 | -644.3 | 686.9
| 3800 | 16.69 | 133.55 | 3661.6 | -664.1 | 707.7
| 3900 | 16.69 | 133.55 | 3757.4 | -683.9 | 728.5
| 4000 | 16.69 | 133.55 | 3853.2 | -703.7 | 749.3
| 4100 | 16.69 | 133.55 | 3949 | -723.5 | 770.1
| 4200 | 16.69 | 133.55 | 4044.8 | -743.3 | 790.9
| 4300 | 16.69 | 133.55 | 4140.6 | -763.1 | 811.8
| 4400 | 16.69 | 133.55 | 4236.4 | -782.8 | 832.6
| 4500 | 16.69 | 133.55 | 4332.2 | -802.6 | 853.4
| 4600 | 16.69 | 133.55 | 4427.9 | -822.4 | 874.2
| 4700 | 16.69 | 133.55 | 4523.7 | -842.2 | 895
| 4800 | 16.69 | 133.55 | 4619.5 | -862 | 915.8
| 4900 | 16.69 | 133.55 | 4715.3 | -881.8 | 936.6
| 5000 | 16.69 | 133.55 | 4811.1 | -901.5 | 957.4
| 5100 | 16.69 | 133.55 | 4906.9 | -921.3 | 978.2
| 5200 | 16.69 | 133.55 | 5002.7 | -941.1 | 999
| 5300 | 16.69 | 133.55 | 5098.5 | -960.9 | 1019.9
| 5400 | 16.69 | 133.55 | 5194.3 | -980.7 | 1040.7
| 5500 | 16.69 | 133.55 | 5290 | -1000.5 | 1061.5
| 5600 | 16.69 | 133.55 | 5385.8 | -1020.2 | 1082.3
| 5700 | 16.69 | 133.55 | 5481.6 | -1040 | 1103.1
| 5800 | 16.69 | 133.55 | 5577.4 | -1059.8 | 1123.9
| 5900 | 16.69 | 133.55 | 5673.2 | -1079.6 | 1144.7
| 6000 | 16.69 | 133.55 | 5769 | -1099.4 | 1165.5
| 6100 | 16.69 | 133.55 | 5864.8 | -1119.2 | 1186.3
| 6200 | 16.69 | 133.55 | 5960.6 | -1138.9 | 1207.1
| 6300 | 16.69 | 133.55 | 6056.4 | -1158.7 | 1228
| 6400 | 16.69 | 133.55 | 6152.1 | -1178.5 | 1248.8
| 6500 | 16.69 | 133.55 | 6247.9 | -1198.3 | 1269.6
| 6600 | 16.69 | 133.55 | 6343.7 | -1218.1 | 1290.4
| 6700 | 16.69 | 133.55 | 6439.5 | -1237.9 | 1311.2
| 6800 | 16.69 | 133.55 | 6535.3 | -1257.7 | 1332
| 6900 | 16.69 | 133.55 | 6631.1 | -1277.4 | 1352.8
| 6970.5 | 16.69 | 133.55 | 6698.6 | -1291.4 | 1367.5
| 7000 | 15.8 | 133.55 | 6726.9 | -1297.1 | 1373.5
| 7100 | 12.8 | 133.55 | 6823.8 | -1314.1 | 1391.4
| 7200 | 9.8 | 133.55 | 6921.9 | -1327.6 | 1405.6
| 7300 | 6.8 | 133.55 | 7020.8 | -1337.5 | 1416
| 7400 | 3.8 | 133.55 | 7120.4 | -1343.9 | 1422.7
| 7500 | 0.8 | 133.55 | 7220.3 | -1346.7 | 1425.6
| 7526.7 | 0 | 0 | 7247 | -1346.8 | 1425.8
| 7600 | 0 | 0 | 7320.3 | -1346.8 | 1425.8
| 7700 | 0 | 0 | 7420.3 | -1346.8 | 1425.8
| 7800 | 0 | 0 | 7520.3 | -1346.8 | 1425.8
| 7900 | 0 | 0 | 7620.3 | -1346.8 | 1425.8
| 8000 | 0 | 0 | 7720.3 | -1346.8 | 1425.8
| 8100 | 0 | 0 | 7820.3 | -1346.8 | 1425.8
| 8200 | 0 | 0 | 7920.3 | -1346.8 | 1425.8
| 8300 | 0 | 0 | 8020.3 | -1346.8 | 1425.8
| 8400 | 0 | 0 | 8120.3 | -1346.8 | 1425.8
| 8500 | 0 | 0 | 8220.3 | -1346.8 | 1425.8
| 8600 | 0 | 0 | 8320.3 | -1346.8 | 1425.8
| 8700 | 0 | 0 | 8420.3 | -1346.8 | 1425.8
| 8800 | 0 | 0 | 8520.3 | -1346.8 | 1425.8
| 8900 | 0 | 0 | 8620.3 | -1346.8 | 1425.8
| 9000 | 0 | 0 | 8720.3 | -1346.8 | 1425.8
| 9100 | 0 | 0 | 8820.3 | -1346.8 | 1425.8
| 9200 | 0 | 0 | 8920.3 | -1346.8 | 1425.8
| 9300 | 0 | 0 | 9020.3 | -1346.8 | 1425.8
| 9400 | 0 | 0 | 9120.3 | -1346.8 | 1425.8
| 9500 | 0 | 0 | 9220.3 | -1346.8 | 1425.8
| 9600 | 0 | 0 | 9320.3 | -1346.8 | 1425.8
| 9700 | 0 | 0 | 9420.3 | -1346.8 | 1425.8
| 9800 | 0 | 0 | 9520.3 | -1346.8 | 1425.8
| 9900 | 0 | 0 | 9620.3 | -1346.8 | 1425.8
| 10000 | 0 | 0 | 9720.3 | -1346.8 | 1425.8
| 10100 | 0 | 0 | 9820.3 | -1346.8 | 1425.8
| 10200 | 0 | 0 | 9920.3 | -1346.8 | 1425.8
| 10264.7 | 0 | 0 | 9985 | -1346.8 | 1425.8

## Lookup (hidden)
North Reference | RetunValue | Grid Type | ReturnValue | Deviation Indicator | ReturnValue
| 2 |  | 0 |  | 2
True |  | SPCS-Colorado Central-NAD27 |  | Directional
Grid |  | SPCS-Colorado Central-NAD83 |  | High Angle
|  | SPCS-Colorado North-NAD27 |  | Horizontal
SPCS-Colorado North-NAD83
SPCS-Colorado South-NAD27
SPCS-Colorado South-NAD83
UTM-Zone 12 NAD27
UTM-Zone 12 NAD83
UTM-Zone 13 NAD27
UTM-Zone 13 NAD83