## Data
Header Information | measured depth (ft) | inclination (°) | azimuth (°) | true vertical depth (ft) | northing +N/-S (ft) | easting +E/-W (ft)
Operator Name | 0 | 0 | 0 | 0 | 0 | 0
CAERUS | 100 | 0 | 0 | 100 | 0 | 0
Operator Number | 200 | 0 | 0 | 200 | 0 | 0
10456 | 300 | 0 | 0 | 300 | 0 | 0
Well Name and Number | 350 | 0 | 0 | 350 | 0 | 0
33C-36-795 | 400 | 1.5 | 185.59 | 400 | -0.7 | -0.1
API Number (if available) | 500 | 4.5 | 185.59 | 499.8 | -5.9 | -0.6
| 600 | 7.5 | 185.59 | 599.3 | -16.3 | -1.6
Location: QQ SEC TWP RGE | 700 | 10.5 | 185.59 | 698 | -31.8 | -3.1
Lot 7 SEC 36 T7S R95W | 800 | 13.5 | 185.59 | 795.8 | -52.5 | -5.1
Citing Type: Planned or Actual | 822.5 | 14.17 | 185.59 | 817.7 | -57.9 | -5.7
PLANNED | 900 | 14.17 | 185.59 | 892.8 | -76.8 | -7.5
Deviation Indicator | 1000 | 14.17 | 185.59 | 989.8 | -101.1 | -9.9
Directional | 1100 | 14.17 | 185.59 | 1086.7 | -125.5 | -12.3
North Reference | 1200 | 14.17 | 185.59 | 1183.7 | -149.9 | -14.7
True | 1300 | 14.17 | 185.59 | 1280.7 | -174.2 | -17.1
Grid Type | 1400 | 14.17 | 185.59 | 1377.6 | -198.6 | -19.4
#VALUE! | 1500 | 14.17 | 185.59 | 1474.6 | -223 | -21.8
| 1600 | 14.17 | 185.59 | 1571.5 | -247.4 | -24.2
| 1700 | 14.17 | 185.59 | 1668.5 | -271.7 | -26.6
| 1800 | 14.17 | 185.59 | 1765.4 | -296.1 | -29
| 1900 | 14.17 | 185.59 | 1862.4 | -320.5 | -31.4
| 2000 | 14.17 | 185.59 | 1959.3 | -344.8 | -33.8
| 2100 | 14.17 | 185.59 | 2056.3 | -369.2 | -36.2
| 2200 | 14.17 | 185.59 | 2153.3 | -393.6 | -38.5
| 2300 | 14.17 | 185.59 | 2250.2 | -418 | -40.9
| 2400 | 14.17 | 185.59 | 2347.2 | -442.3 | -43.3
| 2500 | 14.17 | 185.59 | 2444.1 | -466.7 | -45.7
| 2600 | 14.17 | 185.59 | 2541.1 | -491.1 | -48.1
| 2700 | 14.17 | 185.59 | 2638 | -515.4 | -50.5
| 2800 | 14.17 | 185.59 | 2735 | -539.8 | -52.9
| 2900 | 14.17 | 185.59 | 2831.9 | -564.2 | -55.2
| 3000 | 14.17 | 185.59 | 2928.9 | -588.6 | -57.6
| 3100 | 14.17 | 185.59 | 3025.9 | -612.9 | -60
| 3200 | 14.17 | 185.59 | 3122.8 | -637.3 | -62.4
| 3300 | 14.17 | 185.59 | 3219.8 | -661.7 | -64.8
| 3400 | 14.17 | 185.59 | 3316.7 | -686 | -67.2
| 3500 | 14.17 | 185.59 | 3413.7 | -710.4 | -69.6
| 3600 | 14.17 | 185.59 | 3510.6 | -734.8 | -72
| 3700 | 14.17 | 185.59 | 3607.6 | -759.2 | -74.3
| 3800 | 14.17 | 185.59 | 3704.5 | -783.5 | -76.7
| 3900 | 14.17 | 185.59 | 3801.5 | -807.9 | -79.1
| 4000 | 14.17 | 185.59 | 3898.5 | -832.3 | -81.5
| 4100 | 14.17 | 185.59 | 3995.4 | -856.6 | -83.9
| 4200 | 14.17 | 185.59 | 4092.4 | -881 | -86.3
| 4300 | 14.17 | 185.59 | 4189.3 | -905.4 | -88.7
| 4400 | 14.17 | 185.59 | 4286.3 | -929.8 | -91
| 4500 | 14.17 | 185.59 | 4383.2 | -954.1 | -93.4
| 4600 | 14.17 | 185.59 | 4480.2 | -978.5 | -95.8
| 4700 | 14.17 | 185.59 | 4577.1 | -1002.9 | -98.2
| 4800 | 14.17 | 185.59 | 4674.1 | -1027.2 | -100.6
| 4900 | 14.17 | 185.59 | 4771.1 | -1051.6 | -103
| 5000 | 14.17 | 185.59 | 4868 | -1076 | -105.4
| 5100 | 14.17 | 185.59 | 4965 | -1100.4 | -107.7
| 5200 | 14.17 | 185.59 | 5061.9 | -1124.7 | -110.1
| 5300 | 14.17 | 185.59 | 5158.9 | -1149.1 | -112.5
| 5400 | 14.17 | 185.59 | 5255.8 | -1173.5 | -114.9
| 5500 | 14.17 | 185.59 | 5352.8 | -1197.8 | -117.3
| 5600 | 14.17 | 185.59 | 5449.7 | -1222.2 | -119.7
| 5700 | 14.17 | 185.59 | 5546.7 | -1246.6 | -122.1
| 5800 | 14.17 | 185.59 | 5643.6 | -1271 | -124.5
| 5900 | 14.17 | 185.59 | 5740.6 | -1295.3 | -126.8
| 6000 | 14.17 | 185.59 | 5837.6 | -1319.7 | -129.2
| 6100 | 14.17 | 185.59 | 5934.5 | -1344.1 | -131.6
| 6200 | 14.17 | 185.59 | 6031.5 | -1368.4 | -134
| 6300 | 14.17 | 185.59 | 6128.4 | -1392.8 | -136.4
| 6400 | 14.17 | 185.59 | 6225.4 | -1417.2 | -138.8
| 6500 | 14.17 | 185.59 | 6322.3 | -1441.6 | -141.2
| 6600 | 14.17 | 185.59 | 6419.3 | -1465.9 | -143.5
| 6700 | 14.17 | 185.59 | 6516.2 | -1490.3 | -145.9
| 6800 | 14.17 | 185.59 | 6613.2 | -1514.7 | -148.3
| 6900 | 14.17 | 185.59 | 6710.2 | -1539 | -150.7
| 7000 | 14.17 | 185.59 | 6807.1 | -1563.4 | -153.1
| 7100 | 14.17 | 185.59 | 6904.1 | -1587.8 | -155.5
| 7200 | 14.17 | 185.59 | 7001 | -1612.1 | -157.9
| 7300 | 14.17 | 185.59 | 7098 | -1636.5 | -160.3
| 7400 | 14.17 | 185.59 | 7194.9 | -1660.9 | -162.6
| 7500 | 14.17 | 185.59 | 7291.9 | -1685.3 | -165
| 7563.4 | 14.17 | 185.59 | 7353.3 | -1700.7 | -166.5
| 7600 | 13.08 | 185.59 | 7388.9 | -1709.3 | -167.4
| 7700 | 10.08 | 185.59 | 7486.9 | -1729.3 | -169.3
| 7800 | 7.08 | 185.59 | 7585.8 | -1744.1 | -170.8
| 7900 | 4.08 | 185.59 | 7685.3 | -1753.8 | -171.7
| 8000 | 1.08 | 185.59 | 7785.2 | -1758.2 | -172.2
| 8035.8 | 0 | 0 | 7821 | -1758.6 | -172.2
| 8100 | 0 | 0 | 7885.2 | -1758.6 | -172.2
| 8200 | 0 | 0 | 7985.2 | -1758.6 | -172.2
| 8300 | 0 | 0 | 8085.2 | -1758.6 | -172.2
| 8400 | 0 | 0 | 8185.2 | -1758.6 | -172.2
| 8500 | 0 | 0 | 8285.2 | -1758.6 | -172.2
| 8600 | 0 | 0 | 8385.2 | -1758.6 | -172.2
| 8700 | 0 | 0 | 8485.2 | -1758.6 | -172.2
| 8800 | 0 | 0 | 8585.2 | -1758.6 | -172.2
| 8900 | 0 | 0 | 8685.2 | -1758.6 | -172.2
| 9000 | 0 | 0 | 8785.2 | -1758.6 | -172.2
| 9100 | 0 | 0 | 8885.2 | -1758.6 | -172.2
| 9200 | 0 | 0 | 8985.2 | -1758.6 | -172.2
| 9300 | 0 | 0 | 9085.2 | -1758.6 | -172.2
| 9400 | 0 | 0 | 9185.2 | -1758.6 | -172.2
| 9500 | 0 | 0 | 9285.2 | -1758.6 | -172.2
| 9600 | 0 | 0 | 9385.2 | -1758.6 | -172.2
| 9700 | 0 | 0 | 9485.2 | -1758.6 | -172.2
| 9800 | 0 | 0 | 9585.2 | -1758.6 | -172.2
| 9900 | 0 | 0 | 9685.2 | -1758.6 | -172.2
| 10000 | 0 | 0 | 9785.2 | -1758.6 | -172.2
| 10100 | 0 | 0 | 9885.2 | -1758.6 | -172.2
| 10165.8 | 0 | 0 | 9951 | -1758.6 | -172.2

## Lookup (hidden)
North Reference | RetunValue | Grid Type | ReturnValue | Deviation Indicator | ReturnValue
| 2 |  | 0 |  | 2
True |  | SPCS-Colorado Central-NAD27 |  | Directional
Grid |  | SPCS-Colorado Central-NAD83 |  | High Angle
|  | SPCS-Colorado North-NAD27 |  | Horizontal
SPCS-Colorado North-NAD83
SPCS-Colorado South-NAD27
SPCS-Colorado South-NAD83
UTM-Zone 12 NAD27
UTM-Zone 12 NAD83
UTM-Zone 13 NAD27
UTM-Zone 13 NAD83