## Data
Header Information | measured depth (ft) | inclination (°) | azimuth (°) | true vertical depth (ft) | northing +N/-S (ft) | easting +E/-W (ft)
Operator Name | 0 | 0 | 0 | 0 | 0 | 0
CAERUS | 100 | 0 | 0 | 100 | 0 | 0
Operator Number | 200 | 0 | 0 | 200 | 0 | 0
10456 | 250 | 0 | 0 | 250 | 0 | 0
Well Name and Number | 300 | 1.5 | 200 | 300 | -0.6 | -0.2
33B-36-795 | 400 | 4.5 | 200 | 399.8 | -5.5 | -2
API Number (if available) | 500 | 7.5 | 200 | 499.3 | -15.4 | -5.6
| 516.7 | 8 | 200 | 515.8 | -17.5 | -6.4
Location: QQ SEC TWP RGE | 600 | 8 | 200 | 598.3 | -28.4 | -10.3
Lot 7 SEC 36 T7S R95W | 700 | 8 | 200 | 697.4 | -41.4 | -15.1
Citing Type: Planned or Actual | 716.7 | 8 | 200 | 713.9 | -43.6 | -15.9
PLANNED | 800 | 10.13 | 191.63 | 796.1 | -56.3 | -19.3
Deviation Indicator | 881.4 | 12.34 | 186.31 | 876 | -71.9 | -21.7
Directional | 900 | 12.34 | 186.31 | 894.2 | -75.9 | -22.2
North Reference | 1000 | 12.34 | 186.31 | 991.8 | -97.1 | -24.5
True | 1100 | 12.34 | 186.31 | 1089.5 | -118.4 | -26.9
Grid Type | 1200 | 12.34 | 186.31 | 1187.2 | -139.6 | -29.2
#VALUE! | 1300 | 12.34 | 186.31 | 1284.9 | -160.9 | -31.6
| 1400 | 12.34 | 186.31 | 1382.6 | -182.1 | -33.9
| 1500 | 12.34 | 186.31 | 1480.3 | -203.4 | -36.3
| 1600 | 12.34 | 186.31 | 1578 | -224.6 | -38.6
| 1700 | 12.34 | 186.31 | 1675.7 | -245.9 | -41
| 1800 | 12.34 | 186.31 | 1773.3 | -267.1 | -43.3
| 1900 | 12.34 | 186.31 | 1871 | -288.4 | -45.7
| 2000 | 12.34 | 186.31 | 1968.7 | -309.6 | -48
| 2100 | 12.34 | 186.31 | 2066.4 | -330.8 | -50.4
| 2200 | 12.34 | 186.31 | 2164.1 | -352.1 | -52.7
| 2300 | 12.34 | 186.31 | 2261.8 | -373.3 | -55.1
| 2400 | 12.34 | 186.31 | 2359.5 | -394.6 | -57.4
| 2500 | 12.34 | 186.31 | 2457.2 | -415.8 | -59.8
| 2600 | 12.34 | 186.31 | 2554.9 | -437.1 | -62.1
| 2700 | 12.34 | 186.31 | 2652.5 | -458.3 | -64.5
| 2800 | 12.34 | 186.31 | 2750.2 | -479.6 | -66.8
| 2900 | 12.34 | 186.31 | 2847.9 | -500.8 | -69.2
| 3000 | 12.34 | 186.31 | 2945.6 | -522.1 | -71.5
| 3100 | 12.34 | 186.31 | 3043.3 | -543.3 | -73.9
| 3200 | 12.34 | 186.31 | 3141 | -564.6 | -76.2
| 3300 | 12.34 | 186.31 | 3238.7 | -585.8 | -78.6
| 3400 | 12.34 | 186.31 | 3336.4 | -607.1 | -81
| 3500 | 12.34 | 186.31 | 3434 | -628.3 | -83.3
| 3600 | 12.34 | 186.31 | 3531.7 | -649.6 | -85.7
| 3700 | 12.34 | 186.31 | 3629.4 | -670.8 | -88
| 3800 | 12.34 | 186.31 | 3727.1 | -692.1 | -90.4
| 3900 | 12.34 | 186.31 | 3824.8 | -713.3 | -92.7
| 4000 | 12.34 | 186.31 | 3922.5 | -734.6 | -95.1
| 4100 | 12.34 | 186.31 | 4020.2 | -755.8 | -97.4
| 4200 | 12.34 | 186.31 | 4117.9 | -777.1 | -99.8
| 4300 | 12.34 | 186.31 | 4215.5 | -798.3 | -102.1
| 4400 | 12.34 | 186.31 | 4313.2 | -819.6 | -104.5
| 4500 | 12.34 | 186.31 | 4410.9 | -840.8 | -106.8
| 4600 | 12.34 | 186.31 | 4508.6 | -862.1 | -109.2
| 4700 | 12.34 | 186.31 | 4606.3 | -883.3 | -111.5
| 4800 | 12.34 | 186.31 | 4704 | -904.6 | -113.9
| 4900 | 12.34 | 186.31 | 4801.7 | -925.8 | -116.2
| 5000 | 12.34 | 186.31 | 4899.4 | -947.1 | -118.6
| 5100 | 12.34 | 186.31 | 4997.1 | -968.3 | -120.9
| 5200 | 12.34 | 186.31 | 5094.7 | -989.6 | -123.3
| 5300 | 12.34 | 186.31 | 5192.4 | -1010.8 | -125.6
| 5400 | 12.34 | 186.31 | 5290.1 | -1032.1 | -128
| 5500 | 12.34 | 186.31 | 5387.8 | -1053.3 | -130.3
| 5600 | 12.34 | 186.31 | 5485.5 | -1074.6 | -132.7
| 5700 | 12.34 | 186.31 | 5583.2 | -1095.8 | -135
| 5800 | 12.34 | 186.31 | 5680.9 | -1117 | -137.4
| 5900 | 12.34 | 186.31 | 5778.6 | -1138.3 | -139.7
| 6000 | 12.34 | 186.31 | 5876.2 | -1159.5 | -142.1
| 6100 | 12.34 | 186.31 | 5973.9 | -1180.8 | -144.4
| 6200 | 12.34 | 186.31 | 6071.6 | -1202 | -146.8
| 6300 | 12.34 | 186.31 | 6169.3 | -1223.3 | -149.1
| 6400 | 12.34 | 186.31 | 6267 | -1244.5 | -151.5
| 6500 | 12.34 | 186.31 | 6364.7 | -1265.8 | -153.8
| 6600 | 12.34 | 186.31 | 6462.4 | -1287 | -156.2
| 6700 | 12.34 | 186.31 | 6560.1 | -1308.3 | -158.5
| 6800 | 12.34 | 186.31 | 6657.8 | -1329.5 | -160.9
| 6900 | 12.34 | 186.31 | 6755.4 | -1350.8 | -163.2
| 6990.2 | 12.34 | 186.31 | 6843.6 | -1370 | -165.4
| 7000 | 12.05 | 186.31 | 6853.1 | -1372 | -165.6
| 7100 | 9.05 | 186.31 | 6951.4 | -1390.2 | -167.6
| 7200 | 6.05 | 186.31 | 7050.6 | -1403.3 | -169
| 7300 | 3.05 | 186.31 | 7150.2 | -1411.2 | -169.9
| 7401.7 | 0 | 0 | 7251.9 | -1413.8 | -170.2
| 7500 | 0 | 0 | 7350.2 | -1413.8 | -170.2
| 7600 | 0 | 0 | 7450.2 | -1413.8 | -170.2
| 7700 | 0 | 0 | 7550.2 | -1413.8 | -170.2
| 7800 | 0 | 0 | 7650.2 | -1413.8 | -170.2
| 7900 | 0 | 0 | 7750.2 | -1413.8 | -170.2
| 8000 | 0 | 0 | 7850.2 | -1413.8 | -170.2
| 8100 | 0 | 0 | 7950.2 | -1413.8 | -170.2
| 8200 | 0 | 0 | 8050.2 | -1413.8 | -170.2
| 8300 | 0 | 0 | 8150.2 | -1413.8 | -170.2
| 8400 | 0 | 0 | 8250.2 | -1413.8 | -170.2
| 8500 | 0 | 0 | 8350.2 | -1413.8 | -170.2
| 8600 | 0 | 0 | 8450.2 | -1413.8 | -170.2
| 8700 | 0 | 0 | 8550.2 | -1413.8 | -170.2
| 8800 | 0 | 0 | 8650.2 | -1413.8 | -170.2
| 8900 | 0 | 0 | 8750.2 | -1413.8 | -170.2
| 9000 | 0 | 0 | 8850.2 | -1413.8 | -170.2
| 9100 | 0 | 0 | 8950.2 | -1413.8 | -170.2
| 9200 | 0 | 0 | 9050.2 | -1413.8 | -170.2
| 9300 | 0 | 0 | 9150.2 | -1413.8 | -170.2
| 9400 | 0 | 0 | 9250.2 | -1413.8 | -170.2
| 9500 | 0 | 0 | 9350.2 | -1413.8 | -170.2
| 9600 | 0 | 0 | 9450.2 | -1413.8 | -170.2
| 9700 | 0 | 0 | 9550.2 | -1413.8 | -170.2
| 9800 | 0 | 0 | 9650.2 | -1413.8 | -170.2
| 9900 | 0 | 0 | 9750.2 | -1413.8 | -170.2
| 10000 | 0 | 0 | 9850.2 | -1413.8 | -170.2
| 10108.8 | 0 | 0 | 9959 | -1413.8 | -170.2

## Lookup (hidden)
North Reference | RetunValue | Grid Type | ReturnValue | Deviation Indicator | ReturnValue
| 2 |  | 0 |  | 2
True |  | SPCS-Colorado Central-NAD27 |  | Directional
Grid |  | SPCS-Colorado Central-NAD83 |  | High Angle
|  | SPCS-Colorado North-NAD27 |  | Horizontal
SPCS-Colorado North-NAD83
SPCS-Colorado South-NAD27
SPCS-Colorado South-NAD83
UTM-Zone 12 NAD27
UTM-Zone 12 NAD83
UTM-Zone 13 NAD27
UTM-Zone 13 NAD83