## Data
Header Information | measured depth (ft) | inclination (°) | azimuth (°) | true vertical depth (ft) | northing +N/-S (ft) | easting +E/-W (ft)
Operator Name | 0 | 0 | 0 | 0 | 0 | 0
CAERUS | 100 | 0 | 0 | 100 | 0 | 0
Operator Number | 200 | 0 | 0 | 200 | 0 | 0
10456 | 300 | 3 | 220 | 300 | -2 | -1.7
Well Name and Number | 400 | 6 | 220 | 399.6 | -8 | -6.7
33A-36-795 | 500 | 9 | 220 | 498.8 | -18 | -15.1
API Number (if available) | 600 | 9 | 220 | 597.5 | -30 | -25.2
| 700 | 9 | 220 | 696.3 | -42 | -35.2
Location: QQ SEC TWP RGE | 800 | 9.1 | 200.85 | 795.1 | -55.4 | -43.1
Lot 7 SEC 36 T7S R95W | 879.6 | 9.84 | 187.02 | 873.6 | -68 | -46.1
Citing Type: Planned or Actual | 900 | 9.84 | 187.02 | 893.7 | -71.5 | -46.6
PLANNED | 1000 | 9.84 | 187.02 | 992.2 | -88.4 | -48.7
Deviation Indicator | 1100 | 9.84 | 187.02 | 1090.8 | -105.4 | -50.7
Directional | 1200 | 9.84 | 187.02 | 1189.3 | -122.4 | -52.8
North Reference | 1300 | 9.84 | 187.02 | 1287.8 | -139.3 | -54.9
True | 1400 | 9.84 | 187.02 | 1386.3 | -156.3 | -57
Grid Type | 1500 | 9.84 | 187.02 | 1484.9 | -173.3 | -59.1
#VALUE! | 1600 | 9.84 | 187.02 | 1583.4 | -190.2 | -61.2
| 1700 | 9.84 | 187.02 | 1681.9 | -207.2 | -63.3
| 1800 | 9.84 | 187.02 | 1780.5 | -224.2 | -65.4
| 1900 | 9.84 | 187.02 | 1879 | -241.2 | -67.5
| 2000 | 9.84 | 187.02 | 1977.5 | -258.1 | -69.5
| 2100 | 9.84 | 187.02 | 2076 | -275.1 | -71.6
| 2200 | 9.84 | 187.02 | 2174.6 | -292.1 | -73.7
| 2300 | 9.84 | 187.02 | 2273.1 | -309 | -75.8
| 2400 | 9.84 | 187.02 | 2371.6 | -326 | -77.9
| 2500 | 9.84 | 187.02 | 2470.1 | -343 | -80
| 2600 | 9.84 | 187.02 | 2568.7 | -359.9 | -82.1
| 2700 | 9.84 | 187.02 | 2667.2 | -376.9 | -84.2
| 2800 | 9.84 | 187.02 | 2765.7 | -393.9 | -86.3
| 2900 | 9.84 | 187.02 | 2864.3 | -410.9 | -88.3
| 3000 | 9.84 | 187.02 | 2962.8 | -427.8 | -90.4
| 3100 | 9.84 | 187.02 | 3061.3 | -444.8 | -92.5
| 3200 | 9.84 | 187.02 | 3159.8 | -461.8 | -94.6
| 3300 | 9.84 | 187.02 | 3258.4 | -478.7 | -96.7
| 3400 | 9.84 | 187.02 | 3356.9 | -495.7 | -98.8
| 3500 | 9.84 | 187.02 | 3455.4 | -512.7 | -100.9
| 3600 | 9.84 | 187.02 | 3554 | -529.6 | -103
| 3700 | 9.84 | 187.02 | 3652.5 | -546.6 | -105.1
| 3800 | 9.84 | 187.02 | 3751 | -563.6 | -107.2
| 3900 | 9.84 | 187.02 | 3849.5 | -580.5 | -109.2
| 4000 | 9.84 | 187.02 | 3948.1 | -597.5 | -111.3
| 4100 | 9.84 | 187.02 | 4046.6 | -614.5 | -113.4
| 4200 | 9.84 | 187.02 | 4145.1 | -631.5 | -115.5
| 4300 | 9.84 | 187.02 | 4243.6 | -648.4 | -117.6
| 4400 | 9.84 | 187.02 | 4342.2 | -665.4 | -119.7
| 4500 | 9.84 | 187.02 | 4440.7 | -682.4 | -121.8
| 4600 | 9.84 | 187.02 | 4539.2 | -699.3 | -123.9
| 4700 | 9.84 | 187.02 | 4637.8 | -716.3 | -126
| 4800 | 9.84 | 187.02 | 4736.3 | -733.3 | -128
| 4900 | 9.84 | 187.02 | 4834.8 | -750.2 | -130.1
| 5000 | 9.84 | 187.02 | 4933.3 | -767.2 | -132.2
| 5100 | 9.84 | 187.02 | 5031.9 | -784.2 | -134.3
| 5200 | 9.84 | 187.02 | 5130.4 | -801.1 | -136.4
| 5300 | 9.84 | 187.02 | 5228.9 | -818.1 | -138.5
| 5400 | 9.84 | 187.02 | 5327.4 | -835.1 | -140.6
| 5500 | 9.84 | 187.02 | 5426 | -852.1 | -142.7
| 5600 | 9.84 | 187.02 | 5524.5 | -869 | -144.8
| 5700 | 9.84 | 187.02 | 5623 | -886 | -146.8
| 5800 | 9.84 | 187.02 | 5721.6 | -903 | -148.9
| 5900 | 9.84 | 187.02 | 5820.1 | -919.9 | -151
| 6000 | 9.84 | 187.02 | 5918.6 | -936.9 | -153.1
| 6100 | 9.84 | 187.02 | 6017.1 | -953.9 | -155.2
| 6200 | 9.84 | 187.02 | 6115.7 | -970.8 | -157.3
| 6300 | 9.84 | 187.02 | 6214.2 | -987.8 | -159.4
| 6400 | 9.84 | 187.02 | 6312.7 | -1004.8 | -161.5
| 6500 | 9.84 | 187.02 | 6411.2 | -1021.8 | -163.6
| 6600 | 9.84 | 187.02 | 6509.8 | -1038.7 | -165.6
| 6657.2 | 9.84 | 187.02 | 6566.2 | -1048.4 | -166.8
| 6700 | 8.56 | 187.02 | 6608.4 | -1055.2 | -167.7
| 6800 | 5.56 | 187.02 | 6707.6 | -1067.4 | -169.2
| 6900 | 2.56 | 187.02 | 6807.3 | -1074.5 | -170
| 6985.4 | 0 | 0 | 6892.7 | -1076.3 | -170.3
| 7000 | 0 | 0 | 6907.3 | -1076.3 | -170.3
| 7100 | 0 | 0 | 7007.3 | -1076.3 | -170.3
| 7200 | 0 | 0 | 7107.3 | -1076.3 | -170.3
| 7300 | 0 | 0 | 7207.3 | -1076.3 | -170.3
| 7400 | 0 | 0 | 7307.3 | -1076.3 | -170.3
| 7500 | 0 | 0 | 7407.3 | -1076.3 | -170.3
| 7600 | 0 | 0 | 7507.3 | -1076.3 | -170.3
| 7700 | 0 | 0 | 7607.3 | -1076.3 | -170.3
| 7800 | 0 | 0 | 7707.3 | -1076.3 | -170.3
| 7900 | 0 | 0 | 7807.3 | -1076.3 | -170.3
| 8000 | 0 | 0 | 7907.3 | -1076.3 | -170.3
| 8100 | 0 | 0 | 8007.3 | -1076.3 | -170.3
| 8200 | 0 | 0 | 8107.3 | -1076.3 | -170.3
| 8300 | 0 | 0 | 8207.3 | -1076.3 | -170.3
| 8400 | 0 | 0 | 8307.3 | -1076.3 | -170.3
| 8500 | 0 | 0 | 8407.3 | -1076.3 | -170.3
| 8600 | 0 | 0 | 8507.3 | -1076.3 | -170.3
| 8700 | 0 | 0 | 8607.3 | -1076.3 | -170.3
| 8800 | 0 | 0 | 8707.3 | -1076.3 | -170.3
| 8900 | 0 | 0 | 8807.3 | -1076.3 | -170.3
| 9000 | 0 | 0 | 8907.3 | -1076.3 | -170.3
| 9100 | 0 | 0 | 9007.3 | -1076.3 | -170.3
| 9200 | 0 | 0 | 9107.3 | -1076.3 | -170.3
| 9300 | 0 | 0 | 9207.3 | -1076.3 | -170.3
| 9400 | 0 | 0 | 9307.3 | -1076.3 | -170.3
| 9500 | 0 | 0 | 9407.3 | -1076.3 | -170.3
| 9600 | 0 | 0 | 9507.3 | -1076.3 | -170.3
| 9700 | 0 | 0 | 9607.3 | -1076.3 | -170.3
| 9800 | 0 | 0 | 9707.3 | -1076.3 | -170.3
| 9900 | 0 | 0 | 9807.3 | -1076.3 | -170.3
| 10000 | 0 | 0 | 9907.3 | -1076.3 | -170.3
| 10058.7 | 0 | 0 | 9966 | -1076.3 | -170.3

## Lookup (hidden)
North Reference | RetunValue | Grid Type | ReturnValue | Deviation Indicator | ReturnValue
| 2 |  | 0 |  | 2
True |  | SPCS-Colorado Central-NAD27 |  | Directional
Grid |  | SPCS-Colorado Central-NAD83 |  | High Angle
|  | SPCS-Colorado North-NAD27 |  | Horizontal
SPCS-Colorado North-NAD83
SPCS-Colorado South-NAD27
SPCS-Colorado South-NAD83
UTM-Zone 12 NAD27
UTM-Zone 12 NAD83
UTM-Zone 13 NAD27
UTM-Zone 13 NAD83