## Data
Header Information | measured depth (ft) | inclination (°) | azimuth (°) | true vertical depth (ft) | northing +N/-S (ft) | easting +E/-W (ft)
Operator Name | 0 | 0 | 0 | 0 | 0 | 0
CAERUS | 100 | 0 | 0 | 100 | 0 | 0
Operator Number | 150 | 0 | 0 | 150 | 0 | 0
10456 | 200 | 1.5 | 220 | 200 | -0.5 | -0.4
Well Name and Number | 300 | 4.5 | 220 | 299.8 | -4.5 | -3.8
32D-36-795 | 400 | 7.5 | 220 | 399.3 | -12.5 | -10.5
API Number (if available) | 416.7 | 8 | 220 | 415.8 | -14.2 | -11.9
| 500 | 8.71 | 209.59 | 498.3 | -24.2 | -18.8
Location: QQ SEC TWP RGE | 600 | 9.87 | 199.45 | 596.9 | -38.8 | -25.4
Lot 7 SEC 36 T7S R95W | 700 | 11.26 | 191.61 | 695.2 | -56.5 | -30.2
Citing Type: Planned or Actual | 800 | 11.26 | 191.61 | 793.3 | -75.6 | -34.1
PLANNED | 900 | 11.26 | 191.61 | 891.4 | -94.7 | -38.1
Deviation Indicator | 1000 | 11.26 | 191.61 | 989.5 | -113.8 | -42
Directional | 1100 | 11.26 | 191.61 | 1087.6 | -133 | -45.9
North Reference | 1200 | 11.26 | 191.61 | 1185.6 | -152.1 | -49.8
True | 1300 | 11.26 | 191.61 | 1283.7 | -171.2 | -53.8
Grid Type | 1400 | 11.26 | 191.61 | 1381.8 | -190.3 | -57.7
#VALUE! | 1500 | 11.26 | 191.61 | 1479.9 | -209.5 | -61.6
| 1600 | 11.26 | 191.61 | 1577.9 | -228.6 | -65.5
| 1700 | 11.26 | 191.61 | 1676 | -247.7 | -69.5
| 1800 | 11.26 | 191.61 | 1774.1 | -266.8 | -73.4
| 1900 | 11.26 | 191.61 | 1872.2 | -286 | -77.3
| 2000 | 11.26 | 191.61 | 1970.2 | -305.1 | -81.3
| 2100 | 11.26 | 191.61 | 2068.3 | -324.2 | -85.2
| 2200 | 11.26 | 191.61 | 2166.4 | -343.3 | -89.1
| 2300 | 11.26 | 191.61 | 2264.5 | -362.5 | -93
| 2400 | 11.26 | 191.61 | 2362.5 | -381.6 | -97
| 2500 | 11.26 | 191.61 | 2460.6 | -400.7 | -100.9
| 2600 | 11.26 | 191.61 | 2558.7 | -419.8 | -104.8
| 2700 | 11.26 | 191.61 | 2656.8 | -439 | -108.8
| 2800 | 11.26 | 191.61 | 2754.8 | -458.1 | -112.7
| 2900 | 11.26 | 191.61 | 2852.9 | -477.2 | -116.6
| 3000 | 11.26 | 191.61 | 2951 | -496.3 | -120.5
| 3100 | 11.26 | 191.61 | 3049.1 | -515.5 | -124.5
| 3200 | 11.26 | 191.61 | 3147.1 | -534.6 | -128.4
| 3300 | 11.26 | 191.61 | 3245.2 | -553.7 | -132.3
| 3400 | 11.26 | 191.61 | 3343.3 | -572.8 | -136.2
| 3500 | 11.26 | 191.61 | 3441.4 | -592 | -140.2
| 3600 | 11.26 | 191.61 | 3539.4 | -611.1 | -144.1
| 3700 | 11.26 | 191.61 | 3637.5 | -630.2 | -148
| 3800 | 11.26 | 191.61 | 3735.6 | -649.3 | -152
| 3900 | 11.26 | 191.61 | 3833.7 | -668.5 | -155.9
| 3985.7 | 11.26 | 191.61 | 3917.7 | -684.8 | -159.2
| 4000 | 10.97 | 191.61 | 3931.8 | -687.6 | -159.8
| 4100 | 8.97 | 191.61 | 4030.2 | -704.5 | -163.3
| 4200 | 6.97 | 191.61 | 4129.3 | -718.1 | -166.1
| 4300 | 4.97 | 191.61 | 4228.7 | -728.3 | -168.2
| 4400 | 2.97 | 191.61 | 4328.5 | -735.1 | -169.6
| 4500 | 0.97 | 191.61 | 4428.4 | -738.4 | -170.3
| 4548.6 | 0 | 0 | 4477 | -738.9 | -170.3
| 4600 | 0 | 0 | 4528.4 | -738.9 | -170.3
| 4700 | 0 | 0 | 4628.4 | -738.9 | -170.3
| 4800 | 0 | 0 | 4728.4 | -738.9 | -170.3
| 4900 | 0 | 0 | 4828.4 | -738.9 | -170.3
| 5000 | 0 | 0 | 4928.4 | -738.9 | -170.3
| 5100 | 0 | 0 | 5028.4 | -738.9 | -170.3
| 5200 | 0 | 0 | 5128.4 | -738.9 | -170.3
| 5300 | 0 | 0 | 5228.4 | -738.9 | -170.3
| 5400 | 0 | 0 | 5328.4 | -738.9 | -170.3
| 5500 | 0 | 0 | 5428.4 | -738.9 | -170.3
| 5600 | 0 | 0 | 5528.4 | -738.9 | -170.3
| 5700 | 0 | 0 | 5628.4 | -738.9 | -170.3
| 5800 | 0 | 0 | 5728.4 | -738.9 | -170.3
| 5900 | 0 | 0 | 5828.4 | -738.9 | -170.3
| 6000 | 0 | 0 | 5928.4 | -738.9 | -170.3
| 6100 | 0 | 0 | 6028.4 | -738.9 | -170.3
| 6200 | 0 | 0 | 6128.4 | -738.9 | -170.3
| 6300 | 0 | 0 | 6228.4 | -738.9 | -170.3
| 6400 | 0 | 0 | 6328.4 | -738.9 | -170.3
| 6500 | 0 | 0 | 6428.4 | -738.9 | -170.3
| 6600 | 0 | 0 | 6528.4 | -738.9 | -170.3
| 6700 | 0 | 0 | 6628.4 | -738.9 | -170.3
| 6800 | 0 | 0 | 6728.4 | -738.9 | -170.3
| 6900 | 0 | 0 | 6828.4 | -738.9 | -170.3
| 7000 | 0 | 0 | 6928.4 | -738.9 | -170.3
| 7100 | 0 | 0 | 7028.4 | -738.9 | -170.3
| 7200 | 0 | 0 | 7128.4 | -738.9 | -170.3
| 7300 | 0 | 0 | 7228.4 | -738.9 | -170.3
| 7400 | 0 | 0 | 7328.4 | -738.9 | -170.3
| 7500 | 0 | 0 | 7428.4 | -738.9 | -170.3
| 7600 | 0 | 0 | 7528.4 | -738.9 | -170.3
| 7700 | 0 | 0 | 7628.4 | -738.9 | -170.3
| 7800 | 0 | 0 | 7728.4 | -738.9 | -170.3
| 7900 | 0 | 0 | 7828.4 | -738.9 | -170.3
| 8000 | 0 | 0 | 7928.4 | -738.9 | -170.3
| 8100 | 0 | 0 | 8028.4 | -738.9 | -170.3
| 8200 | 0 | 0 | 8128.4 | -738.9 | -170.3
| 8300 | 0 | 0 | 8228.4 | -738.9 | -170.3
| 8400 | 0 | 0 | 8328.4 | -738.9 | -170.3
| 8500 | 0 | 0 | 8428.4 | -738.9 | -170.3
| 8600 | 0 | 0 | 8528.4 | -738.9 | -170.3
| 8700 | 0 | 0 | 8628.4 | -738.9 | -170.3
| 8800 | 0 | 0 | 8728.4 | -738.9 | -170.3
| 8900 | 0 | 0 | 8828.4 | -738.9 | -170.3
| 9000 | 0 | 0 | 8928.4 | -738.9 | -170.3
| 9100 | 0 | 0 | 9028.4 | -738.9 | -170.3
| 9200 | 0 | 0 | 9128.4 | -738.9 | -170.3
| 9300 | 0 | 0 | 9228.4 | -738.9 | -170.3
| 9400 | 0 | 0 | 9328.4 | -738.9 | -170.3
| 9500 | 0 | 0 | 9428.4 | -738.9 | -170.3
| 9600 | 0 | 0 | 9528.4 | -738.9 | -170.3
| 9700 | 0 | 0 | 9628.4 | -738.9 | -170.3
| 9800 | 0 | 0 | 9728.4 | -738.9 | -170.3
| 9900 | 0 | 0 | 9828.4 | -738.9 | -170.3
| 10000 | 0 | 0 | 9928.4 | -738.9 | -170.3
| 10048.6 | 0 | 0 | 9977 | -738.9 | -170.3

## Lookup (hidden)
North Reference | RetunValue | Grid Type | ReturnValue | Deviation Indicator | ReturnValue
| 2 |  | 0 |  | 2
True |  | SPCS-Colorado Central-NAD27 |  | Directional
Grid |  | SPCS-Colorado Central-NAD83 |  | High Angle
|  | SPCS-Colorado North-NAD27 |  | Horizontal
SPCS-Colorado North-NAD83
SPCS-Colorado South-NAD27
SPCS-Colorado South-NAD83
UTM-Zone 12 NAD27
UTM-Zone 12 NAD83
UTM-Zone 13 NAD27
UTM-Zone 13 NAD83