## Data
Header Information | measured depth (ft) | inclination (°) | azimuth (°) | true vertical depth (ft) | northing +N/-S (ft) | easting +E/-W (ft)
Operator Name | 0 | 0 | 0 | 0 | 0 | 0
CAERUS | 100 | 0 | 0 | 100 | 0 | 0
Operator Number | 200 | 0 | 0 | 200 | 0 | 0
10456 | 300 | 0 | 0 | 300 | 0 | 0
Well Name and Number | 400 | 0 | 0 | 400 | 0 | 0
32C-36-795 | 450 | 0 | 0 | 450 | 0 | 0
API Number (if available) | 500 | 1.5 | 230 | 500 | -0.4 | -0.5
| 587 | 4.11 | 230 | 586.9 | -3.2 | -3.8
Location: QQ SEC TWP RGE | 600 | 4.11 | 230 | 599.8 | -3.8 | -4.5
Lot 7 SEC 36 T7S R95W | 687 | 4.11 | 230 | 686.6 | -7.8 | -9.3
Citing Type: Planned or Actual | 700 | 4.08 | 226.39 | 699.6 | -8.4 | -9.9
PLANNED | 752.8 | 4.11 | 211.57 | 752.2 | -11.3 | -12.3
Deviation Indicator | 800 | 4.11 | 211.57 | 799.3 | -14.2 | -14.1
Directional | 900 | 4.11 | 211.57 | 899.1 | -20.3 | -17.8
North Reference | 1000 | 4.11 | 211.57 | 998.8 | -26.4 | -21.6
True | 1100 | 4.11 | 211.57 | 1098.6 | -32.5 | -25.3
Grid Type | 1200 | 4.11 | 211.57 | 1198.3 | -38.6 | -29.1
#VALUE! | 1300 | 4.11 | 211.57 | 1298 | -44.7 | -32.8
| 1400 | 4.11 | 211.57 | 1397.8 | -50.8 | -36.6
| 1500 | 4.11 | 211.57 | 1497.5 | -56.9 | -40.4
| 1600 | 4.11 | 211.57 | 1597.3 | -63.1 | -44.1
| 1700 | 4.11 | 211.57 | 1697 | -69.2 | -47.9
| 1800 | 4.11 | 211.57 | 1796.8 | -75.3 | -51.6
| 1900 | 4.11 | 211.57 | 1896.5 | -81.4 | -55.4
| 2000 | 4.11 | 211.57 | 1996.2 | -87.5 | -59.1
| 2100 | 4.11 | 211.57 | 2096 | -93.6 | -62.9
| 2200 | 4.11 | 211.57 | 2195.7 | -99.7 | -66.6
| 2300 | 4.11 | 211.57 | 2295.5 | -105.8 | -70.4
| 2400 | 4.11 | 211.57 | 2395.2 | -111.9 | -74.1
| 2500 | 4.11 | 211.57 | 2495 | -118.1 | -77.9
| 2600 | 4.11 | 211.57 | 2594.7 | -124.2 | -81.7
| 2700 | 4.11 | 211.57 | 2694.4 | -130.3 | -85.4
| 2800 | 4.11 | 211.57 | 2794.2 | -136.4 | -89.2
| 2900 | 4.11 | 211.57 | 2893.9 | -142.5 | -92.9
| 3000 | 4.11 | 211.57 | 2993.7 | -148.6 | -96.7
| 3100 | 4.11 | 211.57 | 3093.4 | -154.7 | -100.4
| 3200 | 4.11 | 211.57 | 3193.2 | -160.8 | -104.2
| 3300 | 4.11 | 211.57 | 3292.9 | -166.9 | -107.9
| 3400 | 4.11 | 211.57 | 3392.6 | -173 | -111.7
| 3500 | 4.11 | 211.57 | 3492.4 | -179.2 | -115.5
| 3600 | 4.11 | 211.57 | 3592.1 | -185.3 | -119.2
| 3700 | 4.11 | 211.57 | 3691.9 | -191.4 | -123
| 3800 | 4.11 | 211.57 | 3791.6 | -197.5 | -126.7
| 3900 | 4.11 | 211.57 | 3891.4 | -203.6 | -130.5
| 4000 | 4.11 | 211.57 | 3991.1 | -209.7 | -134.2
| 4100 | 4.11 | 211.57 | 4090.8 | -215.8 | -138
| 4200 | 4.11 | 211.57 | 4190.6 | -221.9 | -141.7
| 4300 | 4.11 | 211.57 | 4290.3 | -228 | -145.5
| 4400 | 4.11 | 211.57 | 4390.1 | -234.1 | -149.2
| 4500 | 4.11 | 211.57 | 4489.8 | -240.3 | -153
| 4600 | 4.11 | 211.57 | 4589.6 | -246.4 | -156.8
| 4700 | 4.11 | 211.57 | 4689.3 | -252.5 | -160.5
| 4800 | 4.11 | 211.57 | 4789 | -258.6 | -164.3
| 4900 | 4.11 | 211.57 | 4888.8 | -264.7 | -168
| 5000 | 4.11 | 211.57 | 4988.5 | -270.8 | -171.8
| 5100 | 4.11 | 211.57 | 5088.3 | -276.9 | -175.5
| 5200 | 4.11 | 211.57 | 5188 | -283 | -179.3
| 5300 | 4.11 | 211.57 | 5287.7 | -289.1 | -183
| 5400 | 4.11 | 211.57 | 5387.5 | -295.3 | -186.8
| 5500 | 4.11 | 211.57 | 5487.2 | -301.4 | -190.5
| 5600 | 4.11 | 211.57 | 5587 | -307.5 | -194.3
| 5700 | 4.11 | 211.57 | 5686.7 | -313.6 | -198.1
| 5800 | 4.11 | 211.57 | 5786.5 | -319.7 | -201.8
| 5900 | 4.11 | 211.57 | 5886.2 | -325.8 | -205.6
| 6000 | 4.11 | 211.57 | 5985.9 | -331.9 | -209.3
| 6100 | 4.11 | 211.57 | 6085.7 | -338 | -213.1
| 6200 | 4.11 | 211.57 | 6185.4 | -344.1 | -216.8
| 6300 | 4.11 | 211.57 | 6285.2 | -350.2 | -220.6
| 6400 | 4.11 | 211.57 | 6384.9 | -356.4 | -224.3
| 6500 | 4.11 | 211.57 | 6484.7 | -362.5 | -228.1
| 6600 | 4.11 | 211.57 | 6584.4 | -368.6 | -231.9
| 6700 | 4.11 | 211.57 | 6684.1 | -374.7 | -235.6
| 6800 | 4.11 | 211.57 | 6783.9 | -380.8 | -239.4
| 6900 | 4.11 | 211.57 | 6883.6 | -386.9 | -243.1
| 7000 | 4.11 | 211.57 | 6983.4 | -393 | -246.9
| 7100 | 4.11 | 211.57 | 7083.1 | -399.1 | -250.6
| 7122.9 | 4.11 | 211.57 | 7106 | -400.5 | -251.5
| 7200 | 1.8 | 211.57 | 7182.9 | -403.9 | -253.6
| 7260 | 0 | 0 | 7243 | -404.7 | -254.1
| 7300 | 0 | 0 | 7282.9 | -404.7 | -254.1
| 7400 | 0 | 0 | 7382.9 | -404.7 | -254.1
| 7500 | 0 | 0 | 7482.9 | -404.7 | -254.1
| 7600 | 0 | 0 | 7582.9 | -404.7 | -254.1
| 7700 | 0 | 0 | 7682.9 | -404.7 | -254.1
| 7800 | 0 | 0 | 7782.9 | -404.7 | -254.1
| 7900 | 0 | 0 | 7882.9 | -404.7 | -254.1
| 8000 | 0 | 0 | 7982.9 | -404.7 | -254.1
| 8100 | 0 | 0 | 8082.9 | -404.7 | -254.1
| 8200 | 0 | 0 | 8182.9 | -404.7 | -254.1
| 8300 | 0 | 0 | 8282.9 | -404.7 | -254.1
| 8400 | 0 | 0 | 8382.9 | -404.7 | -254.1
| 8500 | 0 | 0 | 8482.9 | -404.7 | -254.1
| 8600 | 0 | 0 | 8582.9 | -404.7 | -254.1
| 8700 | 0 | 0 | 8682.9 | -404.7 | -254.1
| 8800 | 0 | 0 | 8782.9 | -404.7 | -254.1
| 8900 | 0 | 0 | 8882.9 | -404.7 | -254.1
| 9000 | 0 | 0 | 8982.9 | -404.7 | -254.1
| 9100 | 0 | 0 | 9082.9 | -404.7 | -254.1
| 9200 | 0 | 0 | 9182.9 | -404.7 | -254.1
| 9300 | 0 | 0 | 9282.9 | -404.7 | -254.1
| 9400 | 0 | 0 | 9382.9 | -404.7 | -254.1
| 9500 | 0 | 0 | 9482.9 | -404.7 | -254.1
| 9600 | 0 | 0 | 9582.9 | -404.7 | -254.1
| 9700 | 0 | 0 | 9682.9 | -404.7 | -254.1
| 9800 | 0 | 0 | 9782.9 | -404.7 | -254.1
| 9900 | 0 | 0 | 9882.9 | -404.7 | -254.1
| 10008.1 | 0 | 0 | 9991 | -404.7 | -254.1

## Lookup (hidden)
North Reference | RetunValue | Grid Type | ReturnValue | Deviation Indicator | ReturnValue
| 2 |  | 0 |  | 2
True |  | SPCS-Colorado Central-NAD27 |  | Directional
Grid |  | SPCS-Colorado Central-NAD83 |  | High Angle
|  | SPCS-Colorado North-NAD27 |  | Horizontal
SPCS-Colorado North-NAD83
SPCS-Colorado South-NAD27
SPCS-Colorado South-NAD83
UTM-Zone 12 NAD27
UTM-Zone 12 NAD83
UTM-Zone 13 NAD27
UTM-Zone 13 NAD83