## Data
Header Information | measured depth (ft) | inclination (°) | azimuth (°) | true vertical depth (ft) | northing +N/-S (ft) | easting +E/-W (ft)
Operator Name | 0 | 0 | 0 | 0 | 0 | 0
CAERUS | 100 | 0 | 0 | 100 | 0 | 0
Operator Number | 200 | 0 | 0 | 200 | 0 | 0
10456 | 300 | 2 | 110.26 | 300 | -0.6 | 1.6
Well Name and Number | 400 | 4 | 110.26 | 399.8 | -2.4 | 6.5
42B-36-795 | 498.2 | 5.96 | 110.26 | 497.6 | -5.4 | 14.5
API Number (if available) | 500 | 5.96 | 110.26 | 499.5 | -5.4 | 14.7
| 600 | 5.96 | 110.26 | 598.9 | -9 | 24.5
Location: QQ SEC TWP RGE | 700 | 5.96 | 110.26 | 698.4 | -12.6 | 34.2
Lot 7 SEC 36 T7S R95W | 800 | 5.96 | 110.26 | 797.8 | -16.2 | 44
Citing Type: Planned or Actual | 900 | 5.96 | 110.26 | 897.3 | -19.8 | 53.7
PLANNED | 1000 | 5.96 | 110.26 | 996.7 | -23.4 | 63.5
Deviation Indicator | 1100 | 5.96 | 110.26 | 1096.2 | -27 | 73.2
Directional | 1200 | 5.96 | 110.26 | 1195.7 | -30.6 | 83
North Reference | 1300 | 5.96 | 110.26 | 1295.1 | -34.2 | 92.7
True | 1400 | 5.96 | 110.26 | 1394.6 | -37.8 | 102.4
Grid Type | 1500 | 5.96 | 110.26 | 1494 | -41.4 | 112.2
#VALUE! | 1600 | 5.96 | 110.26 | 1593.5 | -45 | 121.9
| 1700 | 5.96 | 110.26 | 1693 | -48.6 | 131.7
| 1800 | 5.96 | 110.26 | 1792.4 | -52.2 | 141.4
| 1900 | 5.96 | 110.26 | 1891.9 | -55.8 | 151.2
| 2000 | 5.96 | 110.26 | 1991.3 | -59.4 | 160.9
| 2100 | 5.96 | 110.26 | 2090.8 | -63 | 170.7
| 2200 | 5.96 | 110.26 | 2190.3 | -66.6 | 180.4
| 2300 | 5.96 | 110.26 | 2289.7 | -70.2 | 190.2
| 2400 | 5.96 | 110.26 | 2389.2 | -73.8 | 199.9
| 2500 | 5.96 | 110.26 | 2488.6 | -77.4 | 209.7
| 2600 | 5.96 | 110.26 | 2588.1 | -81 | 219.4
| 2700 | 5.96 | 110.26 | 2687.5 | -84.6 | 229.2
| 2800 | 5.96 | 110.26 | 2787 | -88.2 | 238.9
| 2900 | 5.96 | 110.26 | 2886.5 | -91.8 | 248.7
| 3000 | 5.96 | 110.26 | 2985.9 | -95.4 | 258.4
| 3100 | 5.96 | 110.26 | 3085.4 | -99 | 268.1
| 3200 | 5.96 | 110.26 | 3184.8 | -102.6 | 277.9
| 3300 | 5.96 | 110.26 | 3284.3 | -106.1 | 287.6
| 3400 | 5.96 | 110.26 | 3383.8 | -109.7 | 297.4
| 3500 | 5.96 | 110.26 | 3483.2 | -113.3 | 307.1
| 3600 | 5.96 | 110.26 | 3582.7 | -116.9 | 316.9
| 3700 | 5.96 | 110.26 | 3682.1 | -120.5 | 326.6
| 3800 | 5.96 | 110.26 | 3781.6 | -124.1 | 336.4
| 3900 | 5.96 | 110.26 | 3881.1 | -127.7 | 346.1
| 4000 | 5.96 | 110.26 | 3980.5 | -131.3 | 355.9
| 4100 | 5.96 | 110.26 | 4080 | -134.9 | 365.6
| 4200 | 5.96 | 110.26 | 4179.4 | -138.5 | 375.4
| 4300 | 5.96 | 110.26 | 4278.9 | -142.1 | 385.1
| 4400 | 5.96 | 110.26 | 4378.3 | -145.7 | 394.9
| 4500 | 5.96 | 110.26 | 4477.8 | -149.3 | 404.6
| 4600 | 5.96 | 110.26 | 4577.3 | -152.9 | 414.3
| 4700 | 5.96 | 110.26 | 4676.7 | -156.5 | 424.1
| 4800 | 5.96 | 110.26 | 4776.2 | -160.1 | 433.8
| 4900 | 5.96 | 110.26 | 4875.6 | -163.7 | 443.6
| 5000 | 5.96 | 110.26 | 4975.1 | -167.3 | 453.3
| 5100 | 5.96 | 110.26 | 5074.6 | -170.9 | 463.1
| 5200 | 5.96 | 110.26 | 5174 | -174.5 | 472.8
| 5300 | 5.96 | 110.26 | 5273.5 | -178.1 | 482.6
| 5400 | 5.96 | 110.26 | 5372.9 | -181.7 | 492.3
| 5500 | 5.96 | 110.26 | 5472.4 | -185.3 | 502.1
| 5600 | 5.96 | 110.26 | 5571.9 | -188.9 | 511.8
| 5700 | 5.96 | 110.26 | 5671.3 | -192.5 | 521.6
| 5800 | 5.96 | 110.26 | 5770.8 | -196.1 | 531.3
| 5900 | 5.96 | 110.26 | 5870.2 | -199.7 | 541.1
| 6000 | 5.96 | 110.26 | 5969.7 | -203.3 | 550.8
| 6100 | 5.96 | 110.26 | 6069.1 | -206.9 | 560.6
| 6200 | 5.96 | 110.26 | 6168.6 | -210.5 | 570.3
| 6300 | 5.96 | 110.26 | 6268.1 | -214.1 | 580
| 6400 | 5.96 | 110.26 | 6367.5 | -217.7 | 589.8
| 6500 | 5.96 | 110.26 | 6467 | -221.3 | 599.5
| 6600 | 5.96 | 110.26 | 6566.4 | -224.8 | 609.3
| 6700 | 5.96 | 110.26 | 6665.9 | -228.4 | 619
| 6800 | 5.96 | 110.26 | 6765.4 | -232 | 628.8
| 6900 | 5.96 | 110.26 | 6864.8 | -235.6 | 638.5
| 7000 | 5.96 | 110.26 | 6964.3 | -239.2 | 648.3
| 7100 | 5.96 | 110.26 | 7063.7 | -242.8 | 658
| 7200 | 5.96 | 110.26 | 7163.2 | -246.4 | 667.8
| 7300 | 5.96 | 110.26 | 7262.7 | -250 | 677.5
| 7400 | 5.96 | 110.26 | 7362.1 | -253.6 | 687.3
| 7500 | 5.96 | 110.26 | 7461.6 | -257.2 | 697
| 7600 | 5.96 | 110.26 | 7561 | -260.8 | 706.8
| 7655.6 | 5.96 | 110.26 | 7616.4 | -262.8 | 712.2
| 7700 | 5.08 | 110.26 | 7660.5 | -264.3 | 716.2
| 7800 | 3.08 | 110.26 | 7760.3 | -266.8 | 722.9
| 7900 | 1.08 | 110.26 | 7860.2 | -268 | 726.3
| 7953.8 | 0 | 0 | 7914 | -268.2 | 726.7
| 8000 | 0 | 0 | 7960.2 | -268.2 | 726.7
| 8100 | 0 | 0 | 8060.2 | -268.2 | 726.7
| 8200 | 0 | 0 | 8160.2 | -268.2 | 726.7
| 8300 | 0 | 0 | 8260.2 | -268.2 | 726.7
| 8400 | 0 | 0 | 8360.2 | -268.2 | 726.7
| 8500 | 0 | 0 | 8460.2 | -268.2 | 726.7
| 8600 | 0 | 0 | 8560.2 | -268.2 | 726.7
| 8700 | 0 | 0 | 8660.2 | -268.2 | 726.7
| 8800 | 0 | 0 | 8760.2 | -268.2 | 726.7
| 8900 | 0 | 0 | 8860.2 | -268.2 | 726.7
| 9000 | 0 | 0 | 8960.2 | -268.2 | 726.7
| 9100 | 0 | 0 | 9060.2 | -268.2 | 726.7
| 9200 | 0 | 0 | 9160.2 | -268.2 | 726.7
| 9300 | 0 | 0 | 9260.2 | -268.2 | 726.7
| 9400 | 0 | 0 | 9360.2 | -268.2 | 726.7
| 9500 | 0 | 0 | 9460.2 | -268.2 | 726.7
| 9600 | 0 | 0 | 9560.2 | -268.2 | 726.7
| 9700 | 0 | 0 | 9660.2 | -268.2 | 726.7
| 9800 | 0 | 0 | 9760.2 | -268.2 | 726.7
| 9900 | 0 | 0 | 9860.2 | -268.2 | 726.7
| 10000 | 0 | 0 | 9960.2 | -268.2 | 726.7
| 10041.8 | 0 | 0 | 10002 | -268.2 | 726.7

## Lookup (hidden)
North Reference | RetunValue | Grid Type | ReturnValue | Deviation Indicator | ReturnValue
| 2 |  | 0 |  | 2
True |  | SPCS-Colorado Central-NAD27 |  | Directional
Grid |  | SPCS-Colorado Central-NAD83 |  | High Angle
|  | SPCS-Colorado North-NAD27 |  | Horizontal
SPCS-Colorado North-NAD83
SPCS-Colorado South-NAD27
SPCS-Colorado South-NAD83
UTM-Zone 12 NAD27
UTM-Zone 12 NAD83
UTM-Zone 13 NAD27
UTM-Zone 13 NAD83