## Data
Header Information | measured depth (ft) | inclination (°) | azimuth (°) | true vertical depth (ft) | northing +N/-S (ft) | easting +E/-W (ft)
Operator Name | 0 | 0 | 0 | 0 | 0 | 0
CAERUS | 100 | 0 | 0 | 100 | 0 | 0
Operator Number | 200 | 0 | 0 | 200 | 0 | 0
10456 | 300 | 0 | 0 | 300 | 0 | 0
Well Name and Number | 400 | 3 | 265 | 400 | -0.2 | -2.6
22D-36-795 | 466.7 | 5 | 265 | 466.5 | -0.6 | -7.2
API Number (if available) | 500 | 5.95 | 261.75 | 499.6 | -1 | -10.4
| 600 | 8.87 | 256.25 | 598.8 | -3.6 | -23
Location: QQ SEC TWP RGE | 700 | 11.83 | 253.47 | 697.2 | -8.3 | -40.3
Lot 7 SEC 36 T7S R95W | 800 | 14.8 | 251.79 | 794.5 | -15.2 | -62.3
Citing Type: Planned or Actual | 839.6 | 15.98 | 251.29 | 832.6 | -18.6 | -72.3
PLANNED | 900 | 15.98 | 251.29 | 890.7 | -23.9 | -88
Deviation Indicator | 1000 | 15.98 | 251.29 | 986.8 | -32.7 | -114.1
Directional | 1100 | 15.98 | 251.29 | 1083 | -41.6 | -140.2
North Reference | 1200 | 15.98 | 251.29 | 1179.1 | -50.4 | -166.3
True | 1300 | 15.98 | 251.29 | 1275.2 | -59.2 | -192.3
Grid Type | 1400 | 15.98 | 251.29 | 1371.4 | -68.1 | -218.4
#VALUE! | 1500 | 15.98 | 251.29 | 1467.5 | -76.9 | -244.5
| 1600 | 15.98 | 251.29 | 1563.6 | -85.7 | -270.6
| 1700 | 15.98 | 251.29 | 1659.8 | -94.6 | -296.7
| 1800 | 15.98 | 251.29 | 1755.9 | -103.4 | -322.8
| 1900 | 15.98 | 251.29 | 1852 | -112.2 | -348.8
| 2000 | 15.98 | 251.29 | 1948.2 | -121.1 | -374.9
| 2100 | 15.98 | 251.29 | 2044.3 | -129.9 | -401
| 2200 | 15.98 | 251.29 | 2140.4 | -138.7 | -427.1
| 2300 | 15.98 | 251.29 | 2236.6 | -147.5 | -453.2
| 2400 | 15.98 | 251.29 | 2332.7 | -156.4 | -479.2
| 2500 | 15.98 | 251.29 | 2428.8 | -165.2 | -505.3
| 2600 | 15.98 | 251.29 | 2525 | -174 | -531.4
| 2700 | 15.98 | 251.29 | 2621.1 | -182.9 | -557.5
| 2800 | 15.98 | 251.29 | 2717.3 | -191.7 | -583.6
| 2900 | 15.98 | 251.29 | 2813.4 | -200.5 | -609.6
| 3000 | 15.98 | 251.29 | 2909.5 | -209.4 | -635.7
| 3100 | 15.98 | 251.29 | 3005.7 | -218.2 | -661.8
| 3200 | 15.98 | 251.29 | 3101.8 | -227 | -687.9
| 3300 | 15.98 | 251.29 | 3197.9 | -235.9 | -714
| 3400 | 15.98 | 251.29 | 3294.1 | -244.7 | -740
| 3500 | 15.98 | 251.29 | 3390.2 | -253.5 | -766.1
| 3600 | 15.98 | 251.29 | 3486.3 | -262.3 | -792.2
| 3700 | 15.98 | 251.29 | 3582.5 | -271.2 | -818.3
| 3800 | 15.98 | 251.29 | 3678.6 | -280 | -844.4
| 3900 | 15.98 | 251.29 | 3774.7 | -288.8 | -870.5
| 4000 | 15.98 | 251.29 | 3870.9 | -297.7 | -896.5
| 4100 | 15.98 | 251.29 | 3967 | -306.5 | -922.6
| 4200 | 15.98 | 251.29 | 4063.1 | -315.3 | -948.7
| 4300 | 15.98 | 251.29 | 4159.3 | -324.2 | -974.8
| 4400 | 15.98 | 251.29 | 4255.4 | -333 | -1000.9
| 4500 | 15.98 | 251.29 | 4351.5 | -341.8 | -1026.9
| 4600 | 15.98 | 251.29 | 4447.7 | -350.7 | -1053
| 4700 | 15.98 | 251.29 | 4543.8 | -359.5 | -1079.1
| 4800 | 15.98 | 251.29 | 4639.9 | -368.3 | -1105.2
| 4900 | 15.98 | 251.29 | 4736.1 | -377.1 | -1131.3
| 5000 | 15.98 | 251.29 | 4832.2 | -386 | -1157.3
| 5100 | 15.98 | 251.29 | 4928.3 | -394.8 | -1183.4
| 5200 | 15.98 | 251.29 | 5024.5 | -403.6 | -1209.5
| 5300 | 15.98 | 251.29 | 5120.6 | -412.5 | -1235.6
| 5400 | 15.98 | 251.29 | 5216.7 | -421.3 | -1261.7
| 5500 | 15.98 | 251.29 | 5312.9 | -430.1 | -1287.7
| 5600 | 15.98 | 251.29 | 5409 | -439 | -1313.8
| 5700 | 15.98 | 251.29 | 5505.1 | -447.8 | -1339.9
| 5800 | 15.98 | 251.29 | 5601.3 | -456.6 | -1366
| 5900 | 15.98 | 251.29 | 5697.4 | -465.5 | -1392.1
| 6000 | 15.98 | 251.29 | 5793.5 | -474.3 | -1418.2
| 6100 | 15.98 | 251.29 | 5889.7 | -483.1 | -1444.2
| 6200 | 15.98 | 251.29 | 5985.8 | -492 | -1470.3
| 6300 | 15.98 | 251.29 | 6081.9 | -500.8 | -1496.4
| 6400 | 15.98 | 251.29 | 6178.1 | -509.6 | -1522.5
| 6500 | 15.98 | 251.29 | 6274.2 | -518.4 | -1548.6
| 6600 | 15.98 | 251.29 | 6370.4 | -527.3 | -1574.6
| 6700 | 15.98 | 251.29 | 6466.5 | -536.1 | -1600.7
| 6764 | 15.98 | 251.29 | 6528 | -541.8 | -1617.4
| 6800 | 14.9 | 251.29 | 6562.7 | -544.8 | -1626.5
| 6900 | 11.9 | 251.29 | 6660 | -552.3 | -1648.4
| 7000 | 8.9 | 251.29 | 6758.3 | -558.1 | -1665.5
| 7100 | 5.9 | 251.29 | 6857.5 | -562.2 | -1677.7
| 7200 | 2.9 | 251.29 | 6957.2 | -564.6 | -1685
| 7296.7 | 0 | 0 | 7053.9 | -565.4 | -1687.3
| 7300 | 0 | 0 | 7057.1 | -565.4 | -1687.3
| 7400 | 0 | 0 | 7157.1 | -565.4 | -1687.3
| 7500 | 0 | 0 | 7257.1 | -565.4 | -1687.3
| 7600 | 0 | 0 | 7357.1 | -565.4 | -1687.3
| 7700 | 0 | 0 | 7457.1 | -565.4 | -1687.3
| 7800 | 0 | 0 | 7557.1 | -565.4 | -1687.3
| 7900 | 0 | 0 | 7657.1 | -565.4 | -1687.3
| 8000 | 0 | 0 | 7757.1 | -565.4 | -1687.3
| 8100 | 0 | 0 | 7857.1 | -565.4 | -1687.3
| 8200 | 0 | 0 | 7957.1 | -565.4 | -1687.3
| 8300 | 0 | 0 | 8057.1 | -565.4 | -1687.3
| 8400 | 0 | 0 | 8157.1 | -565.4 | -1687.3
| 8500 | 0 | 0 | 8257.1 | -565.4 | -1687.3
| 8600 | 0 | 0 | 8357.1 | -565.4 | -1687.3
| 8700 | 0 | 0 | 8457.1 | -565.4 | -1687.3
| 8800 | 0 | 0 | 8557.1 | -565.4 | -1687.3
| 8900 | 0 | 0 | 8657.1 | -565.4 | -1687.3
| 9000 | 0 | 0 | 8757.1 | -565.4 | -1687.3
| 9100 | 0 | 0 | 8857.1 | -565.4 | -1687.3
| 9200 | 0 | 0 | 8957.1 | -565.4 | -1687.3
| 9300 | 0 | 0 | 9057.1 | -565.4 | -1687.3
| 9400 | 0 | 0 | 9157.1 | -565.4 | -1687.3
| 9500 | 0 | 0 | 9257.1 | -565.4 | -1687.3
| 9600 | 0 | 0 | 9357.1 | -565.4 | -1687.3
| 9700 | 0 | 0 | 9457.1 | -565.4 | -1687.3
| 9800 | 0 | 0 | 9557.1 | -565.4 | -1687.3
| 9900 | 0 | 0 | 9657.1 | -565.4 | -1687.3
| 10000 | 0 | 0 | 9757.1 | -565.4 | -1687.3
| 10100 | 0 | 0 | 9857.1 | -565.4 | -1687.3
| 10167.9 | 0 | 0 | 9925 | -565.4 | -1687.3

## Lookup (hidden)
North Reference | RetunValue | Grid Type | ReturnValue | Deviation Indicator | ReturnValue
| 2 |  | 0 |  | 2
True |  | SPCS-Colorado Central-NAD27 |  | Directional
Grid |  | SPCS-Colorado Central-NAD83 |  | High Angle
|  | SPCS-Colorado North-NAD27 |  | Horizontal
SPCS-Colorado North-NAD83
SPCS-Colorado South-NAD27
SPCS-Colorado South-NAD83
UTM-Zone 12 NAD27
UTM-Zone 12 NAD83
UTM-Zone 13 NAD27
UTM-Zone 13 NAD83