## Data
Header Information | measured depth (ft) | inclination (°) | azimuth (°) | true vertical depth (ft) | northing +N/-S (ft) | easting +E/-W (ft)
Operator Name | 0 | 0 | 0 | 0 | 0 | 0
CAERUS | 100 | 0 | 0 | 100 | 0 | 0
Operator Number | 200 | 0 | 0 | 200 | 0 | 0
10456 | 300 | 3 | 92.36 | 300 | -0.1 | 2.6
Well Name and Number | 400 | 6 | 92.36 | 399.6 | -0.4 | 10.5
42A-36-795 | 500 | 9 | 92.36 | 498.8 | -1 | 23.5
API Number (if available) | 556.7 | 10.7 | 92.36 | 554.6 | -1.4 | 33.2
| 600 | 10.7 | 92.36 | 597.2 | -1.7 | 41.2
Location: QQ SEC TWP RGE | 700 | 10.7 | 92.36 | 695.4 | -2.5 | 59.8
Lot 7 SEC 36 T7S R95W | 800 | 10.7 | 92.36 | 793.7 | -3.2 | 78.3
Citing Type: Planned or Actual | 900 | 10.7 | 92.36 | 892 | -4 | 96.9
PLANNED | 1000 | 10.7 | 92.36 | 990.2 | -4.8 | 115.4
Deviation Indicator | 1100 | 10.7 | 92.36 | 1088.5 | -5.5 | 134
Directional | 1200 | 10.7 | 92.36 | 1186.7 | -6.3 | 152.5
North Reference | 1300 | 10.7 | 92.36 | 1285 | -7.1 | 171.1
True | 1400 | 10.7 | 92.36 | 1383.3 | -7.8 | 189.6
Grid Type | 1500 | 10.7 | 92.36 | 1481.5 | -8.6 | 208.2
#VALUE! | 1600 | 10.7 | 92.36 | 1579.8 | -9.3 | 226.7
| 1700 | 10.7 | 92.36 | 1678 | -10.1 | 245.3
| 1800 | 10.7 | 92.36 | 1776.3 | -10.9 | 263.8
| 1900 | 10.7 | 92.36 | 1874.6 | -11.6 | 282.4
| 2000 | 10.7 | 92.36 | 1972.8 | -12.4 | 301
| 2100 | 10.7 | 92.36 | 2071.1 | -13.2 | 319.5
| 2200 | 10.7 | 92.36 | 2169.4 | -13.9 | 338.1
| 2300 | 10.7 | 92.36 | 2267.6 | -14.7 | 356.6
| 2400 | 10.7 | 92.36 | 2365.9 | -15.5 | 375.2
| 2500 | 10.7 | 92.36 | 2464.1 | -16.2 | 393.7
| 2600 | 10.7 | 92.36 | 2562.4 | -17 | 412.3
| 2700 | 10.7 | 92.36 | 2660.7 | -17.8 | 430.8
| 2800 | 10.7 | 92.36 | 2758.9 | -18.5 | 449.4
| 2900 | 10.7 | 92.36 | 2857.2 | -19.3 | 467.9
| 3000 | 10.7 | 92.36 | 2955.4 | -20.1 | 486.5
| 3100 | 10.7 | 92.36 | 3053.7 | -20.8 | 505
| 3200 | 10.7 | 92.36 | 3152 | -21.6 | 523.6
| 3300 | 10.7 | 92.36 | 3250.2 | -22.4 | 542.1
| 3400 | 10.7 | 92.36 | 3348.5 | -23.1 | 560.7
| 3500 | 10.7 | 92.36 | 3446.7 | -23.9 | 579.2
| 3600 | 10.7 | 92.36 | 3545 | -24.6 | 597.8
| 3700 | 10.7 | 92.36 | 3643.3 | -25.4 | 616.3
| 3800 | 10.7 | 92.36 | 3741.5 | -26.2 | 634.9
| 3900 | 10.7 | 92.36 | 3839.8 | -26.9 | 653.4
| 4000 | 10.7 | 92.36 | 3938.1 | -27.7 | 672
| 4100 | 10.7 | 92.36 | 4036.3 | -28.5 | 690.6
| 4200 | 10.7 | 92.36 | 4134.6 | -29.2 | 709.1
| 4300 | 10.7 | 92.36 | 4232.8 | -30 | 727.7
| 4400 | 10.7 | 92.36 | 4331.1 | -30.8 | 746.2
| 4500 | 10.7 | 92.36 | 4429.4 | -31.5 | 764.8
| 4600 | 10.7 | 92.36 | 4527.6 | -32.3 | 783.3
| 4700 | 10.7 | 92.36 | 4625.9 | -33.1 | 801.9
| 4800 | 10.7 | 92.36 | 4724.1 | -33.8 | 820.4
| 4900 | 10.7 | 92.36 | 4822.4 | -34.6 | 839
| 5000 | 10.7 | 92.36 | 4920.7 | -35.4 | 857.5
| 5100 | 10.7 | 92.36 | 5018.9 | -36.1 | 876.1
| 5200 | 10.7 | 92.36 | 5117.2 | -36.9 | 894.6
| 5300 | 10.7 | 92.36 | 5215.4 | -37.6 | 913.2
| 5400 | 10.7 | 92.36 | 5313.7 | -38.4 | 931.7
| 5500 | 10.7 | 92.36 | 5412 | -39.2 | 950.3
| 5600 | 10.7 | 92.36 | 5510.2 | -39.9 | 968.8
| 5700 | 10.7 | 92.36 | 5608.5 | -40.7 | 987.4
| 5800 | 10.7 | 92.36 | 5706.7 | -41.5 | 1005.9
| 5900 | 10.7 | 92.36 | 5805 | -42.2 | 1024.5
| 6000 | 10.7 | 92.36 | 5903.3 | -43 | 1043.1
| 6100 | 10.7 | 92.36 | 6001.5 | -43.8 | 1061.6
| 6200 | 10.7 | 92.36 | 6099.8 | -44.5 | 1080.2
| 6300 | 10.7 | 92.36 | 6198.1 | -45.3 | 1098.7
| 6400 | 10.7 | 92.36 | 6296.3 | -46.1 | 1117.3
| 6500 | 10.7 | 92.36 | 6394.6 | -46.8 | 1135.8
| 6600 | 10.7 | 92.36 | 6492.8 | -47.6 | 1154.4
| 6700 | 10.7 | 92.36 | 6591.1 | -48.4 | 1172.9
| 6800 | 10.7 | 92.36 | 6689.4 | -49.1 | 1191.5
| 6900 | 10.7 | 92.36 | 6787.6 | -49.9 | 1210
| 7000 | 10.7 | 92.36 | 6885.9 | -50.7 | 1228.6
| 7100 | 10.7 | 92.36 | 6984.1 | -51.4 | 1247.1
| 7200 | 10.7 | 92.36 | 7082.4 | -52.2 | 1265.7
| 7300 | 10.7 | 92.36 | 7180.7 | -52.9 | 1284.2
| 7400 | 10.7 | 92.36 | 7278.9 | -53.7 | 1302.8
| 7500 | 10.7 | 92.36 | 7377.2 | -54.5 | 1321.3
| 7600 | 10.7 | 92.36 | 7475.4 | -55.2 | 1339.9
| 7700 | 10.7 | 92.36 | 7573.7 | -56 | 1358.4
| 7719 | 10.7 | 92.36 | 7592.4 | -56.2 | 1362
| 7800 | 8.27 | 92.36 | 7672.3 | -56.7 | 1375.3
| 7900 | 5.27 | 92.36 | 7771.6 | -57.2 | 1387.1
| 8000 | 2.27 | 92.36 | 7871.3 | -57.5 | 1393.7
| 8075.7 | 0 | 0 | 7947 | -57.5 | 1395.2
| 8100 | 0 | 0 | 7971.3 | -57.5 | 1395.2
| 8200 | 0 | 0 | 8071.3 | -57.5 | 1395.2
| 8300 | 0 | 0 | 8171.3 | -57.5 | 1395.2
| 8400 | 0 | 0 | 8271.3 | -57.5 | 1395.2
| 8500 | 0 | 0 | 8371.3 | -57.5 | 1395.2
| 8600 | 0 | 0 | 8471.3 | -57.5 | 1395.2
| 8700 | 0 | 0 | 8571.3 | -57.5 | 1395.2
| 8800 | 0 | 0 | 8671.3 | -57.5 | 1395.2
| 8900 | 0 | 0 | 8771.3 | -57.5 | 1395.2
| 9000 | 0 | 0 | 8871.3 | -57.5 | 1395.2
| 9100 | 0 | 0 | 8971.3 | -57.5 | 1395.2
| 9200 | 0 | 0 | 9071.3 | -57.5 | 1395.2
| 9300 | 0 | 0 | 9171.3 | -57.5 | 1395.2
| 9400 | 0 | 0 | 9271.3 | -57.5 | 1395.2
| 9500 | 0 | 0 | 9371.3 | -57.5 | 1395.2
| 9600 | 0 | 0 | 9471.3 | -57.5 | 1395.2
| 9700 | 0 | 0 | 9571.3 | -57.5 | 1395.2
| 9800 | 0 | 0 | 9671.3 | -57.5 | 1395.2
| 9900 | 0 | 0 | 9771.3 | -57.5 | 1395.2
| 10000 | 0 | 0 | 9871.3 | -57.5 | 1395.2
| 10100 | 0 | 0 | 9971.3 | -57.5 | 1395.2
| 10167.7 | 0 | 0 | 10039 | -57.5 | 1395.2

## Lookup (hidden)
North Reference | RetunValue | Grid Type | ReturnValue | Deviation Indicator | ReturnValue
| 2 |  | 0 |  | 2
True |  | SPCS-Colorado Central-NAD27 |  | Directional
Grid |  | SPCS-Colorado Central-NAD83 |  | High Angle
|  | SPCS-Colorado North-NAD27 |  | Horizontal
SPCS-Colorado North-NAD83
SPCS-Colorado South-NAD27
SPCS-Colorado South-NAD83
UTM-Zone 12 NAD27
UTM-Zone 12 NAD83
UTM-Zone 13 NAD27
UTM-Zone 13 NAD83