## Data
Header Information | measured depth (ft) | inclination (°) | azimuth (°) | true vertical depth (ft) | northing +N/-S (ft) | easting +E/-W (ft)
Operator Name | 0 | 0 | 132.28 | 0 | 0 | 0
BONANZA CREEK ENERGY OPERATING COMPANY LLC | 17 | 0 | 132.28 | 17 | 0 | 0
Operator Number | 146 | 0.47 | 132.28 | 146 | -0.36 | 0.39
8960 | 238 | 0.31 | 126.02 | 238 | -0.76 | 0.87
Well Name and Number | 421 | 0.47 | 174.03 | 420.99 | -1.79 | 1.35
STATE PRONGHORN 42-32-31MRLNB | 515 | 0.65 | 187.55 | 514.99 | -2.71 | 1.32
API Number (if available) | 704 | 0.57 | 187.72 | 703.98 | -4.7 | 1.05
05-123-42350 | 799 | 0.33 | 136 | 798.97 | -5.37 | 1.18
Location: QQ SEC TWP RGE | 892 | 0.32 | 132.53 | 891.97 | -5.73 | 1.56
NENE SEC.32-T05N-R61W | 987 | 0.6 | 6.74 | 986.97 | -5.42 | 1.81
Citing Type: Planned or Actual | 1175 | 0.52 | 16.97 | 1174.96 | -3.63 | 2.18
ACTUAL | 1269 | 0.44 | 14.79 | 1268.96 | -2.87 | 2.39
Deviation Indicator | 1369 | 0.37 | 52.04 | 1368.96 | -2.3 | 2.74
Horizontal | 1494 | 0.44 | 23.06 | 1493.95 | -1.61 | 3.25
North Reference | 1682 | 0.65 | 28.83 | 1681.95 | -0.01 | 4.05
True | 1870 | 2.52 | 116.78 | 1869.88 | -0.94 | 8.25
Grid Type | 2059 | 6.54 | 123.34 | 2058.25 | -8.73 | 20.96
#VALUE! | 2246 | 9.85 | 136.74 | 2243.33 | -26.24 | 40.82
| 2434 | 13.65 | 137.18 | 2427.36 | -54.23 | 66.93
| 2622 | 17.21 | 128.73 | 2608.58 | -87.92 | 103.72
| 2810 | 20.5 | 139.95 | 2786.52 | -130.54 | 146.63
| 2998 | 20.35 | 147.82 | 2962.74 | -183.42 | 185.23
| 3187 | 21.72 | 130.53 | 3139.31 | -234.01 | 229.35
| 3375 | 27.04 | 135.42 | 3310.5 | -287.1 | 285.84
| 3562 | 28.68 | 134.31 | 3475.82 | -348.72 | 347.79
| 3749 | 23.32 | 140.5 | 3643.87 | -408.68 | 403.49
| 3938 | 18.58 | 139.44 | 3820.32 | -460.46 | 446.89
| 4127 | 20.14 | 139.88 | 3998.63 | -508.22 | 487.44
| 4315 | 16.27 | 141.33 | 4177.19 | -553.54 | 524.76
| 4503 | 16.21 | 135.37 | 4357.7 | -592.78 | 559.66
| 4692 | 14.29 | 127.61 | 4540.05 | -625.8 | 596.67
| 4880 | 12.1 | 133.39 | 4723.09 | -653.5 | 629.38
| 5068 | 6.99 | 123.11 | 4908.44 | -673.3 | 653.3
| 5258 | 4.23 | 105.34 | 5097.52 | -681.47 | 669.74
| 5447 | 3.38 | 74.4 | 5286.12 | -681.82 | 681.83
| 5542 | 0.94 | 337.62 | 5381.06 | -680.34 | 684.23
| 5636 | 1.15 | 279.08 | 5475.05 | -679.48 | 683.01
| 5730 | 12.76 | 248.9 | 5568.21 | -683.08 | 672.35
| 5825 | 21.78 | 247.21 | 5658.83 | -693.71 | 646.26
| 5919 | 28.67 | 253.55 | 5743.83 | -706.86 | 608.51
| 6014 | 40.12 | 263.47 | 5822.16 | -716.84 | 556.03
| 6108 | 54.25 | 264.76 | 5885.88 | -723.8 | 487.6
| 6201 | 58.11 | 268.13 | 5937.64 | -728.54 | 410.52
| 6295 | 60.08 | 269.84 | 5985.92 | -729.96 | 329.89
| 6389 | 71.59 | 268.69 | 6024.34 | -731.09 | 244.28
| 6481 | 85.84 | 269.86 | 6042.3 | -732.21 | 154.3
| 6533 | 87.407 | 270.283 | 6045.36 | -732.15 | 102.39
| 6594 | 89.246 | 270.779 | 6047.14 | -731.58 | 41.42
| 6625 | 90.18 | 271.03 | 6047.3 | -731.09 | 10.42
| 6710 | 91.79 | 270.42 | 6045.84 | -730.02 | -74.55
| 6796 | 92.5 | 271.33 | 6042.62 | -728.7 | -160.48
| 6883 | 91.6 | 271.77 | 6039.51 | -726.35 | -247.39
| 6969 | 90.25 | 271.65 | 6038.12 | -723.79 | -333.34
| 7054 | 90.25 | 270.99 | 6037.75 | -721.83 | -418.32
| 7141 | 90.77 | 271.36 | 6036.97 | -720.04 | -505.3
| 7226 | 90.59 | 271.32 | 6035.96 | -718.06 | -590.27
| 7312 | 89.45 | 270.86 | 6035.93 | -716.42 | -676.25
| 7397 | 91.36 | 270.36 | 6035.33 | -715.51 | -761.24
| 7482 | 92.06 | 269.86 | 6032.8 | -715.35 | -846.2
| 7568 | 90.71 | 270.03 | 6030.72 | -715.43 | -932.17
| 7653 | 90.52 | 270.37 | 6029.8 | -715.14 | -1017.17
| 7739 | 90.74 | 270.74 | 6028.86 | -714.3 | -1103.16
| 7824 | 91.14 | 270.79 | 6027.46 | -713.17 | -1188.14
| 7915 | 90.83 | 270.03 | 6025.9 | -712.52 | -1279.12
| 8006 | 91.05 | 268.64 | 6024.41 | -713.57 | -1370.1
| 8097 | 89.44 | 267.96 | 6024.02 | -716.27 | -1461.06
| 8187 | 88.31 | 267.87 | 6025.78 | -719.55 | -1550.98
| 8278 | 87.94 | 268.27 | 6028.76 | -722.61 | -1641.88
| 8370 | 89.17 | 269.7 | 6031.08 | -724.24 | -1733.83
| 8462 | 89.23 | 270.09 | 6032.37 | -724.41 | -1825.82
| 8554 | 90.28 | 270.43 | 6032.76 | -723.99 | -1917.82
| 8645 | 90.71 | 270.18 | 6031.97 | -723.51 | -2008.81
| 8737 | 90.37 | 270.4 | 6031.11 | -723.04 | -2100.81
| 8828 | 90.31 | 270.61 | 6030.57 | -722.24 | -2191.8
| 8920 | 90.89 | 269.84 | 6029.6 | -721.88 | -2283.79
| 9013 | 90.58 | 270.01 | 6028.41 | -722 | -2376.79
| 9105 | 91.45 | 268.77 | 6026.78 | -722.98 | -2468.76
| 9197 | 91.63 | 268.41 | 6024.31 | -725.24 | -2560.7
| 9289 | 90.25 | 267.34 | 6022.8 | -728.65 | -2652.62
| 9382 | 90.58 | 267.65 | 6022.13 | -732.72 | -2745.53
| 9474 | 91.14 | 269.98 | 6020.74 | -734.62 | -2837.5
| 9565 | 88.95 | 271.09 | 6020.67 | -733.77 | -2928.48
| 9657 | 88.83 | 271.68 | 6022.46 | -731.55 | -3020.44
| 9749 | 89.57 | 270.87 | 6023.74 | -729.5 | -3112.41
| 9842 | 89.69 | 270.85 | 6024.34 | -728.1 | -3205.39
| 9933 | 89.17 | 271.36 | 6025.25 | -726.35 | -3296.37
| 10026 | 90.83 | 271.41 | 6025.25 | -724.1 | -3389.34
| 10117 | 91.2 | 269.53 | 6023.63 | -723.35 | -3480.32
| 10209 | 91.7 | 269.53 | 6021.31 | -724.11 | -3572.29
| 10302 | 90.55 | 269.13 | 6019.48 | -725.2 | -3665.26
| 10394 | 90.77 | 269.84 | 6018.42 | -726.02 | -3757.25
| 10480 | 89.69 | 270.13 | 6018.07 | -726.05 | -3843.25
| 10565 | 90.18 | 271.13 | 6018.17 | -725.11 | -3928.24
| 10650 | 89.14 | 270.02 | 6018.68 | -724.26 | -4013.23
| 10735 | 88.65 | 269.51 | 6020.31 | -724.61 | -4098.22
| 10820 | 88.8 | 268.58 | 6022.21 | -726.02 | -4183.18
| 10907 | 88.74 | 268.49 | 6024.07 | -728.25 | -4270.13
| 10992 | 89.88 | 268.05 | 6025.1 | -730.81 | -4355.09
| 11078 | 90.03 | 268.04 | 6025.16 | -733.75 | -4441.04
| 11163 | 89.94 | 268.7 | 6025.19 | -736.16 | -4526
| 11248 | 90 | 268.68 | 6025.23 | -738.11 | -4610.98
| 11334 | 90.31 | 269.11 | 6025 | -739.77 | -4696.96
| 11419 | 90.25 | 269.39 | 6024.58 | -740.88 | -4781.96
| 11504 | 89.85 | 269.25 | 6024.51 | -741.89 | -4866.95
| 11590 | 89.91 | 269.56 | 6024.69 | -742.78 | -4952.94
| 11676 | 89.72 | 269.2 | 6024.97 | -743.71 | -5038.94
| 11846 | 89.48 | 269.32 | 6026.15 | -745.91 | -5208.92
| 11932 | 89.94 | 269.42 | 6026.59 | -746.85 | -5294.91
| 12017 | 89.75 | 269.59 | 6026.82 | -747.59 | -5379.91
| 12103 | 89.85 | 269.97 | 6027.12 | -747.92 | -5465.91
| 12188 | 89.6 | 270.26 | 6027.53 | -747.75 | -5550.91
| 12273 | 88.86 | 270.28 | 6028.67 | -747.35 | -5635.9
| 12358 | 89.32 | 269.89 | 6030.02 | -747.22 | -5720.89
| 12444 | 90 | 268.78 | 6030.53 | -748.22 | -5806.88
| 12529 | 90.25 | 269.41 | 6030.34 | -749.56 | -5891.87
| 12615 | 90.4 | 269.51 | 6029.86 | -750.37 | -5977.86
| 12701 | 90.68 | 269.96 | 6029.05 | -750.77 | -6063.86
| 12787 | 89.56 | 269.41 | 6028.87 | -751.24 | -6149.85
| 12872 | 89.94 | 269.35 | 6029.24 | -752.16 | -6234.85
| 12958 | 90 | 268.82 | 6029.28 | -753.53 | -6320.84
| 13044 | 89.88 | 269.14 | 6029.37 | -755.07 | -6406.82
| 13130 | 89.51 | 269.11 | 6029.83 | -756.38 | -6492.81
| 13215 | 89.2 | 269.28 | 6030.79 | -757.57 | -6577.8
| 13275 | 89.05 | 269.56 | 6031.7 | -758.18 | -6637.79
| 13343 | 89.05 | 269.56 | 6032.83 | -758.7 | -6705.78

## Lookup (hidden)
North Reference | RetunValue | Grid Type | ReturnValue | Deviation Indicator | ReturnValue
| 2 |  | 0 |  | 4
True |  | SPCS-Colorado Central-NAD27 |  | Directional
Grid |  | SPCS-Colorado Central-NAD83 |  | High Angle
|  | SPCS-Colorado North-NAD27 |  | Horizontal
SPCS-Colorado North-NAD83
SPCS-Colorado South-NAD27
SPCS-Colorado South-NAD83
UTM-Zone 12 NAD27
UTM-Zone 12 NAD83
UTM-Zone 13 NAD27
UTM-Zone 13 NAD83