## Data
Header Information | measured depth (ft) | inclination (°) | azimuth (°) | true vertical depth (ft) | northing +N/-S (ft) | easting +E/-W (ft)
Operator Name | 0 | 0 | 0 | 0 | 0 | 0
CAERUS | 100 | 0 | 0 | 100 | 0 | 0
Operator Number | 200 | 0 | 0 | 200 | 0 | 0
10456 | 300 | 3 | 115.81 | 300 | -1.1 | 2.4
Well Name and Number | 400 | 6 | 115.81 | 399.6 | -4.6 | 9.4
42C-36-795 | 500 | 9 | 115.81 | 498.8 | -10.2 | 21.2
API Number (if available) | 601.8 | 12.05 | 115.81 | 598.9 | -18.3 | 37.9
| 700 | 12.05 | 115.81 | 694.9 | -27.3 | 56.4
Location: QQ SEC TWP RGE | 800 | 12.05 | 115.81 | 792.7 | -36.4 | 75.2
Lot 7 SEC 36 T7S R95W | 900 | 12.05 | 115.81 | 890.5 | -45.5 | 94
Citing Type: Planned or Actual | 1000 | 12.05 | 115.81 | 988.3 | -54.5 | 112.8
PLANNED | 1100 | 12.05 | 115.81 | 1086.1 | -63.6 | 131.6
Deviation Indicator | 1200 | 12.05 | 115.81 | 1183.9 | -72.7 | 150.4
Directional | 1300 | 12.05 | 115.81 | 1281.6 | -81.8 | 169.2
North Reference | 1400 | 12.05 | 115.81 | 1379.4 | -90.9 | 188
True | 1500 | 12.05 | 115.81 | 1477.2 | -100 | 206.8
Grid Type | 1600 | 12.05 | 115.81 | 1575 | -109.1 | 225.6
#VALUE! | 1700 | 12.05 | 115.81 | 1672.8 | -118.2 | 244.4
| 1800 | 12.05 | 115.81 | 1770.6 | -127.3 | 263.2
| 1900 | 12.05 | 115.81 | 1868.4 | -136.4 | 282
| 2000 | 12.05 | 115.81 | 1966.2 | -145.5 | 300.8
| 2100 | 12.05 | 115.81 | 2064 | -154.6 | 319.6
| 2200 | 12.05 | 115.81 | 2161.8 | -163.7 | 338.4
| 2300 | 12.05 | 115.81 | 2259.6 | -172.8 | 357.2
| 2400 | 12.05 | 115.81 | 2357.4 | -181.9 | 376
| 2500 | 12.05 | 115.81 | 2455.2 | -191 | 394.8
| 2600 | 12.05 | 115.81 | 2553 | -200 | 413.6
| 2700 | 12.05 | 115.81 | 2650.8 | -209.1 | 432.4
| 2800 | 12.05 | 115.81 | 2748.6 | -218.2 | 451.2
| 2900 | 12.05 | 115.81 | 2846.4 | -227.3 | 470
| 3000 | 12.05 | 115.81 | 2944.2 | -236.4 | 488.8
| 3100 | 12.05 | 115.81 | 3042 | -245.5 | 507.6
| 3200 | 12.05 | 115.81 | 3139.8 | -254.6 | 526.4
| 3300 | 12.05 | 115.81 | 3237.5 | -263.7 | 545.2
| 3400 | 12.05 | 115.81 | 3335.3 | -272.8 | 564
| 3500 | 12.05 | 115.81 | 3433.1 | -281.9 | 582.8
| 3600 | 12.05 | 115.81 | 3530.9 | -291 | 601.6
| 3700 | 12.05 | 115.81 | 3628.7 | -300.1 | 620.4
| 3800 | 12.05 | 115.81 | 3726.5 | -309.2 | 639.2
| 3900 | 12.05 | 115.81 | 3824.3 | -318.3 | 658
| 4000 | 12.05 | 115.81 | 3922.1 | -327.4 | 676.8
| 4100 | 12.05 | 115.81 | 4019.9 | -336.5 | 695.6
| 4200 | 12.05 | 115.81 | 4117.7 | -345.5 | 714.4
| 4300 | 12.05 | 115.81 | 4215.5 | -354.6 | 733.2
| 4400 | 12.05 | 115.81 | 4313.3 | -363.7 | 752
| 4500 | 12.05 | 115.81 | 4411.1 | -372.8 | 770.8
| 4600 | 12.05 | 115.81 | 4508.9 | -381.9 | 789.6
| 4700 | 12.05 | 115.81 | 4606.7 | -391 | 808.4
| 4800 | 12.05 | 115.81 | 4704.5 | -400.1 | 827.2
| 4900 | 12.05 | 115.81 | 4802.3 | -409.2 | 846
| 5000 | 12.05 | 115.81 | 4900.1 | -418.3 | 864.8
| 5100 | 12.05 | 115.81 | 4997.9 | -427.4 | 883.6
| 5200 | 12.05 | 115.81 | 5095.7 | -436.5 | 902.4
| 5300 | 12.05 | 115.81 | 5193.4 | -445.6 | 921.2
| 5400 | 12.05 | 115.81 | 5291.2 | -454.7 | 940
| 5500 | 12.05 | 115.81 | 5389 | -463.8 | 958.8
| 5600 | 12.05 | 115.81 | 5486.8 | -472.9 | 977.6
| 5700 | 12.05 | 115.81 | 5584.6 | -482 | 996.4
| 5800 | 12.05 | 115.81 | 5682.4 | -491 | 1015.2
| 5900 | 12.05 | 115.81 | 5780.2 | -500.1 | 1034
| 6000 | 12.05 | 115.81 | 5878 | -509.2 | 1052.8
| 6100 | 12.05 | 115.81 | 5975.8 | -518.3 | 1071.6
| 6200 | 12.05 | 115.81 | 6073.6 | -527.4 | 1090.4
| 6300 | 12.05 | 115.81 | 6171.4 | -536.5 | 1109.2
| 6400 | 12.05 | 115.81 | 6269.2 | -545.6 | 1128
| 6500 | 12.05 | 115.81 | 6367 | -554.7 | 1146.8
| 6600 | 12.05 | 115.81 | 6464.8 | -563.8 | 1165.6
| 6700 | 12.05 | 115.81 | 6562.6 | -572.9 | 1184.4
| 6800 | 12.05 | 115.81 | 6660.4 | -582 | 1203.2
| 6900 | 12.05 | 115.81 | 6758.2 | -591.1 | 1222
| 7000 | 12.05 | 115.81 | 6856 | -600.2 | 1240.8
| 7100 | 12.05 | 115.81 | 6953.8 | -609.3 | 1259.6
| 7200 | 12.05 | 115.81 | 7051.6 | -618.4 | 1278.4
| 7300 | 12.05 | 115.81 | 7149.3 | -627.5 | 1297.2
| 7400 | 12.05 | 115.81 | 7247.1 | -636.5 | 1316
| 7500 | 12.05 | 115.81 | 7344.9 | -645.6 | 1334.8
| 7600 | 12.05 | 115.81 | 7442.7 | -654.7 | 1353.6
| 7680.2 | 12.05 | 115.81 | 7521.1 | -662 | 1368.6
| 7700 | 11.46 | 115.81 | 7540.6 | -663.8 | 1372.3
| 7800 | 8.46 | 115.81 | 7639 | -671.3 | 1387.8
| 7900 | 5.46 | 115.81 | 7738.3 | -676.6 | 1398.7
| 8000 | 2.46 | 115.81 | 7838 | -679.6 | 1405
| 8082 | 0 | 0 | 7920 | -680.4 | 1406.5
| 8100 | 0 | 0 | 7938 | -680.4 | 1406.5
| 8200 | 0 | 0 | 8038 | -680.4 | 1406.5
| 8300 | 0 | 0 | 8138 | -680.4 | 1406.5
| 8400 | 0 | 0 | 8238 | -680.4 | 1406.5
| 8500 | 0 | 0 | 8338 | -680.4 | 1406.5
| 8600 | 0 | 0 | 8438 | -680.4 | 1406.5
| 8700 | 0 | 0 | 8538 | -680.4 | 1406.5
| 8800 | 0 | 0 | 8638 | -680.4 | 1406.5
| 8900 | 0 | 0 | 8738 | -680.4 | 1406.5
| 9000 | 0 | 0 | 8838 | -680.4 | 1406.5
| 9100 | 0 | 0 | 8938 | -680.4 | 1406.5
| 9200 | 0 | 0 | 9038 | -680.4 | 1406.5
| 9300 | 0 | 0 | 9138 | -680.4 | 1406.5
| 9400 | 0 | 0 | 9238 | -680.4 | 1406.5
| 9500 | 0 | 0 | 9338 | -680.4 | 1406.5
| 9600 | 0 | 0 | 9438 | -680.4 | 1406.5
| 9700 | 0 | 0 | 9538 | -680.4 | 1406.5
| 9800 | 0 | 0 | 9638 | -680.4 | 1406.5
| 9900 | 0 | 0 | 9738 | -680.4 | 1406.5
| 10000 | 0 | 0 | 9838 | -680.4 | 1406.5
| 10100 | 0 | 0 | 9938 | -680.4 | 1406.5
| 10163 | 0 | 0 | 10001 | -680.4 | 1406.5

## Lookup (hidden)
North Reference | RetunValue | Grid Type | ReturnValue | Deviation Indicator | ReturnValue
| 2 |  | 0 |  | 2
True |  | SPCS-Colorado Central-NAD27 |  | Directional
Grid |  | SPCS-Colorado Central-NAD83 |  | High Angle
|  | SPCS-Colorado North-NAD27 |  | Horizontal
SPCS-Colorado North-NAD83
SPCS-Colorado South-NAD27
SPCS-Colorado South-NAD83
UTM-Zone 12 NAD27
UTM-Zone 12 NAD83
UTM-Zone 13 NAD27
UTM-Zone 13 NAD83