## Data
Header Information | measured depth (ft) | inclination (°) | azimuth (°) | true vertical depth (ft) | northing +N/-S (ft) | easting +E/-W (ft)
Operator Name | 0 | 0 | 0 | 0 | 0 | 0
CAERUS | 100 | 0 | 0 | 100 | 0 | 0
Operator Number | 200 | 0 | 0 | 200 | 0 | 0
10456 | 300 | 0 | 0 | 300 | 0 | 0
Well Name and Number | 400 | 0 | 0 | 400 | 0 | 0
43C-36-795 | 450 | 0 | 0 | 450 | 0 | 0
API Number (if available) | 500 | 1.5 | 115 | 500 | -0.3 | 0.6
| 600 | 4.5 | 115 | 599.8 | -2.5 | 5.3
Location: QQ SEC TWP RGE | 616.7 | 5 | 115 | 616.5 | -3.1 | 6.6
Lot 7 SEC 36 T7S R95W | 700 | 7.17 | 127.01 | 699.3 | -7.7 | 14
Citing Type: Planned or Actual | 800 | 9.97 | 134.23 | 798.2 | -17.5 | 25.2
PLANNED | 900 | 12.86 | 138.27 | 896.2 | -31.9 | 38.8
Deviation Indicator | 1000 | 15.8 | 140.83 | 993.1 | -50.7 | 54.8
Directional | 1100 | 18.75 | 142.61 | 1088.6 | -74.1 | 73.2
North Reference | 1200 | 21.72 | 143.92 | 1182.4 | -101.8 | 93.9
True | 1287.4 | 24.32 | 144.81 | 1262.9 | -129.6 | 113.8
Grid Type | 1300 | 24.32 | 144.81 | 1274.3 | -133.8 | 116.8
#VALUE! | 1400 | 24.32 | 144.81 | 1365.4 | -167.5 | 140.5
| 1500 | 24.32 | 144.81 | 1456.6 | -201.1 | 164.2
| 1600 | 24.32 | 144.81 | 1547.7 | -234.8 | 187.9
| 1700 | 24.32 | 144.81 | 1638.8 | -268.4 | 211.7
| 1800 | 24.32 | 144.81 | 1729.9 | -302.1 | 235.4
| 1900 | 24.32 | 144.81 | 1821.1 | -335.7 | 259.1
| 2000 | 24.32 | 144.81 | 1912.2 | -369.4 | 282.9
| 2100 | 24.32 | 144.81 | 2003.3 | -403 | 306.6
| 2200 | 24.32 | 144.81 | 2094.5 | -436.7 | 330.3
| 2300 | 24.32 | 144.81 | 2185.6 | -470.4 | 354.1
| 2400 | 24.32 | 144.81 | 2276.7 | -504 | 377.8
| 2500 | 24.32 | 144.81 | 2367.8 | -537.7 | 401.5
| 2600 | 24.32 | 144.81 | 2459 | -571.3 | 425.3
| 2700 | 24.32 | 144.81 | 2550.1 | -605 | 449
| 2800 | 24.32 | 144.81 | 2641.2 | -638.6 | 472.7
| 2900 | 24.32 | 144.81 | 2732.4 | -672.3 | 496.4
| 3000 | 24.32 | 144.81 | 2823.5 | -705.9 | 520.2
| 3100 | 24.32 | 144.81 | 2914.6 | -739.6 | 543.9
| 3200 | 24.32 | 144.81 | 3005.7 | -773.2 | 567.6
| 3300 | 24.32 | 144.81 | 3096.9 | -806.9 | 591.4
| 3400 | 24.32 | 144.81 | 3188 | -840.5 | 615.1
| 3500 | 24.32 | 144.81 | 3279.1 | -874.2 | 638.8
| 3600 | 24.32 | 144.81 | 3370.2 | -907.8 | 662.6
| 3700 | 24.32 | 144.81 | 3461.4 | -941.5 | 686.3
| 3800 | 24.32 | 144.81 | 3552.5 | -975.1 | 710
| 3900 | 24.32 | 144.81 | 3643.6 | -1008.8 | 733.8
| 4000 | 24.32 | 144.81 | 3734.8 | -1042.5 | 757.5
| 4100 | 24.32 | 144.81 | 3825.9 | -1076.1 | 781.2
| 4200 | 24.32 | 144.81 | 3917 | -1109.8 | 804.9
| 4300 | 24.32 | 144.81 | 4008.1 | -1143.4 | 828.7
| 4400 | 24.32 | 144.81 | 4099.3 | -1177.1 | 852.4
| 4500 | 24.32 | 144.81 | 4190.4 | -1210.7 | 876.1
| 4600 | 24.32 | 144.81 | 4281.5 | -1244.4 | 899.9
| 4700 | 24.32 | 144.81 | 4372.7 | -1278 | 923.6
| 4800 | 24.32 | 144.81 | 4463.8 | -1311.7 | 947.3
| 4900 | 24.32 | 144.81 | 4554.9 | -1345.3 | 971.1
| 5000 | 24.32 | 144.81 | 4646 | -1379 | 994.8
| 5100 | 24.32 | 144.81 | 4737.2 | -1412.6 | 1018.5
| 5200 | 24.32 | 144.81 | 4828.3 | -1446.3 | 1042.3
| 5300 | 24.32 | 144.81 | 4919.4 | -1479.9 | 1066
| 5400 | 24.32 | 144.81 | 5010.6 | -1513.6 | 1089.7
| 5500 | 24.32 | 144.81 | 5101.7 | -1547.2 | 1113.4
| 5600 | 24.32 | 144.81 | 5192.8 | -1580.9 | 1137.2
| 5700 | 24.32 | 144.81 | 5283.9 | -1614.6 | 1160.9
| 5800 | 24.32 | 144.81 | 5375.1 | -1648.2 | 1184.6
| 5900 | 24.32 | 144.81 | 5466.2 | -1681.9 | 1208.4
| 6000 | 24.32 | 144.81 | 5557.3 | -1715.5 | 1232.1
| 6100 | 24.32 | 144.81 | 5648.4 | -1749.2 | 1255.8
| 6200 | 24.32 | 144.81 | 5739.6 | -1782.8 | 1279.6
| 6300 | 24.32 | 144.81 | 5830.7 | -1816.5 | 1303.3
| 6400 | 24.32 | 144.81 | 5921.8 | -1850.1 | 1327
| 6440 | 24.32 | 144.81 | 5958.3 | -1863.6 | 1336.5
| 6500 | 22.52 | 144.81 | 6013.3 | -1883.1 | 1350.3
| 6600 | 19.52 | 144.81 | 6106.7 | -1912.4 | 1370.9
| 6700 | 16.52 | 144.81 | 6201.8 | -1937.7 | 1388.7
| 6800 | 13.52 | 144.81 | 6298.3 | -1958.8 | 1403.7
| 6900 | 10.52 | 144.81 | 6396.1 | -1975.8 | 1415.7
| 7000 | 7.52 | 144.81 | 6494.9 | -1988.6 | 1424.7
| 7100 | 4.52 | 144.81 | 6594.3 | -1997.2 | 1430.7
| 7200 | 1.52 | 144.81 | 6694.2 | -2001.5 | 1433.8
| 7250.6 | 0 | 0 | 6744.7 | -2002.1 | 1434.2
| 7300 | 0 | 0 | 6794.2 | -2002.1 | 1434.2
| 7400 | 0 | 0 | 6894.2 | -2002.1 | 1434.2
| 7500 | 0 | 0 | 6994.2 | -2002.1 | 1434.2
| 7600 | 0 | 0 | 7094.2 | -2002.1 | 1434.2
| 7700 | 0 | 0 | 7194.2 | -2002.1 | 1434.2
| 7800 | 0 | 0 | 7294.2 | -2002.1 | 1434.2
| 7900 | 0 | 0 | 7394.2 | -2002.1 | 1434.2
| 8000 | 0 | 0 | 7494.2 | -2002.1 | 1434.2
| 8100 | 0 | 0 | 7594.2 | -2002.1 | 1434.2
| 8200 | 0 | 0 | 7694.2 | -2002.1 | 1434.2
| 8300 | 0 | 0 | 7794.2 | -2002.1 | 1434.2
| 8400 | 0 | 0 | 7894.2 | -2002.1 | 1434.2
| 8500 | 0 | 0 | 7994.2 | -2002.1 | 1434.2
| 8600 | 0 | 0 | 8094.2 | -2002.1 | 1434.2
| 8700 | 0 | 0 | 8194.2 | -2002.1 | 1434.2
| 8800 | 0 | 0 | 8294.2 | -2002.1 | 1434.2
| 8900 | 0 | 0 | 8394.2 | -2002.1 | 1434.2
| 9000 | 0 | 0 | 8494.2 | -2002.1 | 1434.2
| 9100 | 0 | 0 | 8594.2 | -2002.1 | 1434.2
| 9200 | 0 | 0 | 8694.2 | -2002.1 | 1434.2
| 9300 | 0 | 0 | 8794.2 | -2002.1 | 1434.2
| 9400 | 0 | 0 | 8894.2 | -2002.1 | 1434.2
| 9500 | 0 | 0 | 8994.2 | -2002.1 | 1434.2
| 9600 | 0 | 0 | 9094.2 | -2002.1 | 1434.2
| 9700 | 0 | 0 | 9194.2 | -2002.1 | 1434.2
| 9800 | 0 | 0 | 9294.2 | -2002.1 | 1434.2
| 9900 | 0 | 0 | 9394.2 | -2002.1 | 1434.2
| 10000 | 0 | 0 | 9494.2 | -2002.1 | 1434.2
| 10100 | 0 | 0 | 9594.2 | -2002.1 | 1434.2
| 10200 | 0 | 0 | 9694.2 | -2002.1 | 1434.2
| 10300 | 0 | 0 | 9794.2 | -2002.1 | 1434.2
| 10400 | 0 | 0 | 9894.2 | -2002.1 | 1434.2
| 10481.8 | 0 | 0 | 9976 | -2002.1 | 1434.2

## Lookup (hidden)
North Reference | RetunValue | Grid Type | ReturnValue | Deviation Indicator | ReturnValue
| 2 |  | 0 |  | 2
True |  | SPCS-Colorado Central-NAD27 |  | Directional
Grid |  | SPCS-Colorado Central-NAD83 |  | High Angle
|  | SPCS-Colorado North-NAD27 |  | Horizontal
SPCS-Colorado North-NAD83
SPCS-Colorado South-NAD27
SPCS-Colorado South-NAD83
UTM-Zone 12 NAD27
UTM-Zone 12 NAD83
UTM-Zone 13 NAD27
UTM-Zone 13 NAD83