## Data
Header Information | measured depth (ft) | inclination (°) | azimuth (°) | true vertical depth (ft) | northing +N/-S (ft) | easting +E/-W (ft)
Operator Name | 0 | 0 | 0 | 0 | 0 | 0
CAERUS | 100 | 0 | 0 | 100 | 0 | 0
Operator Number | 200 | 0 | 0 | 200 | 0 | 0
10456 | 300 | 0 | 0 | 300 | 0 | 0
Well Name and Number | 400 | 0 | 0 | 400 | 0 | 0
43B-36-795 | 500 | 0 | 0 | 500 | 0 | 0
API Number (if available) | 600 | 3 | 110 | 600 | -0.9 | 2.5
| 666.7 | 5 | 110 | 666.5 | -2.5 | 6.8
Location: QQ SEC TWP RGE | 700 | 5.83 | 115.96 | 699.6 | -3.7 | 9.7
Lot 7 SEC 36 T7S R95W | 800 | 8.54 | 126.49 | 798.9 | -10.4 | 20.3
Citing Type: Planned or Actual | 900 | 11.39 | 131.88 | 897.3 | -21.4 | 33.6
PLANNED | 1000 | 14.3 | 135.11 | 994.8 | -36.7 | 49.6
Deviation Indicator | 1100 | 17.25 | 137.27 | 1091 | -56.4 | 68.4
Directional | 1200 | 20.21 | 138.81 | 1185.7 | -80.3 | 89.9
North Reference | 1257.4 | 21.91 | 139.51 | 1239.3 | -95.9 | 103.4
True | 1300 | 21.91 | 139.51 | 1278.8 | -107.9 | 113.7
Grid Type | 1400 | 21.91 | 139.51 | 1371.6 | -136.3 | 137.9
#VALUE! | 1500 | 21.91 | 139.51 | 1464.4 | -164.7 | 162.1
| 1600 | 21.91 | 139.51 | 1557.2 | -193.1 | 186.4
| 1700 | 21.91 | 139.51 | 1649.9 | -221.5 | 210.6
| 1800 | 21.91 | 139.51 | 1742.7 | -249.8 | 234.8
| 1900 | 21.91 | 139.51 | 1835.5 | -278.2 | 259
| 2000 | 21.91 | 139.51 | 1928.3 | -306.6 | 283.3
| 2100 | 21.91 | 139.51 | 2021 | -335 | 307.5
| 2200 | 21.91 | 139.51 | 2113.8 | -363.4 | 331.7
| 2300 | 21.91 | 139.51 | 2206.6 | -391.7 | 355.9
| 2400 | 21.91 | 139.51 | 2299.4 | -420.1 | 380.2
| 2500 | 21.91 | 139.51 | 2392.2 | -448.5 | 404.4
| 2600 | 21.91 | 139.51 | 2484.9 | -476.9 | 428.6
| 2700 | 21.91 | 139.51 | 2577.7 | -505.3 | 452.9
| 2800 | 21.91 | 139.51 | 2670.5 | -533.6 | 477.1
| 2900 | 21.91 | 139.51 | 2763.3 | -562 | 501.3
| 3000 | 21.91 | 139.51 | 2856 | -590.4 | 525.5
| 3100 | 21.91 | 139.51 | 2948.8 | -618.8 | 549.8
| 3200 | 21.91 | 139.51 | 3041.6 | -647.2 | 574
| 3300 | 21.91 | 139.51 | 3134.4 | -675.5 | 598.2
| 3400 | 21.91 | 139.51 | 3227.2 | -703.9 | 622.5
| 3500 | 21.91 | 139.51 | 3319.9 | -732.3 | 646.7
| 3600 | 21.91 | 139.51 | 3412.7 | -760.7 | 670.9
| 3700 | 21.91 | 139.51 | 3505.5 | -789.1 | 695.1
| 3800 | 21.91 | 139.51 | 3598.3 | -817.4 | 719.4
| 3900 | 21.91 | 139.51 | 3691 | -845.8 | 743.6
| 4000 | 21.91 | 139.51 | 3783.8 | -874.2 | 767.8
| 4100 | 21.91 | 139.51 | 3876.6 | -902.6 | 792
| 4200 | 21.91 | 139.51 | 3969.4 | -931 | 816.3
| 4300 | 21.91 | 139.51 | 4062.1 | -959.3 | 840.5
| 4400 | 21.91 | 139.51 | 4154.9 | -987.7 | 864.7
| 4500 | 21.91 | 139.51 | 4247.7 | -1016.1 | 889
| 4600 | 21.91 | 139.51 | 4340.5 | -1044.5 | 913.2
| 4700 | 21.91 | 139.51 | 4433.3 | -1072.9 | 937.4
| 4800 | 21.91 | 139.51 | 4526 | -1101.2 | 961.6
| 4900 | 21.91 | 139.51 | 4618.8 | -1129.6 | 985.9
| 5000 | 21.91 | 139.51 | 4711.6 | -1158 | 1010.1
| 5100 | 21.91 | 139.51 | 4804.4 | -1186.4 | 1034.3
| 5200 | 21.91 | 139.51 | 4897.1 | -1214.8 | 1058.5
| 5300 | 21.91 | 139.51 | 4989.9 | -1243.1 | 1082.8
| 5400 | 21.91 | 139.51 | 5082.7 | -1271.5 | 1107
| 5500 | 21.91 | 139.51 | 5175.5 | -1299.9 | 1131.2
| 5600 | 21.91 | 139.51 | 5268.3 | -1328.3 | 1155.5
| 5700 | 21.91 | 139.51 | 5361 | -1356.7 | 1179.7
| 5800 | 21.91 | 139.51 | 5453.8 | -1385 | 1203.9
| 5900 | 21.91 | 139.51 | 5546.6 | -1413.4 | 1228.1
| 6000 | 21.91 | 139.51 | 5639.4 | -1441.8 | 1252.4
| 6100 | 21.91 | 139.51 | 5732.1 | -1470.2 | 1276.6
| 6200 | 21.91 | 139.51 | 5824.9 | -1498.6 | 1300.8
| 6300 | 21.91 | 139.51 | 5917.7 | -1526.9 | 1325.1
| 6400 | 21.91 | 139.51 | 6010.5 | -1555.3 | 1349.3
| 6445.7 | 21.91 | 139.51 | 6052.9 | -1568.3 | 1360.4
| 6500 | 20.28 | 139.51 | 6103.5 | -1583.1 | 1373
| 6600 | 17.28 | 139.51 | 6198.2 | -1607.6 | 1393.9
| 6700 | 14.28 | 139.51 | 6294.4 | -1628.3 | 1411.6
| 6800 | 11.28 | 139.51 | 6391.9 | -1645.1 | 1426
| 6900 | 8.28 | 139.51 | 6490.5 | -1658.1 | 1437
| 7000 | 5.28 | 139.51 | 6589.7 | -1667 | 1444.7
| 7100 | 2.28 | 139.51 | 6689.5 | -1672.1 | 1448.9
| 7176.1 | 0 | 0 | 6765.6 | -1673.2 | 1449.9
| 7200 | 0 | 0 | 6789.5 | -1673.2 | 1449.9
| 7300 | 0 | 0 | 6889.5 | -1673.2 | 1449.9
| 7400 | 0 | 0 | 6989.5 | -1673.2 | 1449.9
| 7500 | 0 | 0 | 7089.5 | -1673.2 | 1449.9
| 7600 | 0 | 0 | 7189.5 | -1673.2 | 1449.9
| 7700 | 0 | 0 | 7289.5 | -1673.2 | 1449.9
| 7800 | 0 | 0 | 7389.5 | -1673.2 | 1449.9
| 7900 | 0 | 0 | 7489.5 | -1673.2 | 1449.9
| 8000 | 0 | 0 | 7589.5 | -1673.2 | 1449.9
| 8100 | 0 | 0 | 7689.5 | -1673.2 | 1449.9
| 8200 | 0 | 0 | 7789.5 | -1673.2 | 1449.9
| 8300 | 0 | 0 | 7889.5 | -1673.2 | 1449.9
| 8400 | 0 | 0 | 7989.5 | -1673.2 | 1449.9
| 8500 | 0 | 0 | 8089.5 | -1673.2 | 1449.9
| 8600 | 0 | 0 | 8189.5 | -1673.2 | 1449.9
| 8700 | 0 | 0 | 8289.5 | -1673.2 | 1449.9
| 8800 | 0 | 0 | 8389.5 | -1673.2 | 1449.9
| 8900 | 0 | 0 | 8489.5 | -1673.2 | 1449.9
| 9000 | 0 | 0 | 8589.5 | -1673.2 | 1449.9
| 9100 | 0 | 0 | 8689.5 | -1673.2 | 1449.9
| 9200 | 0 | 0 | 8789.5 | -1673.2 | 1449.9
| 9300 | 0 | 0 | 8889.5 | -1673.2 | 1449.9
| 9400 | 0 | 0 | 8989.5 | -1673.2 | 1449.9
| 9500 | 0 | 0 | 9089.5 | -1673.2 | 1449.9
| 9600 | 0 | 0 | 9189.5 | -1673.2 | 1449.9
| 9700 | 0 | 0 | 9289.5 | -1673.2 | 1449.9
| 9800 | 0 | 0 | 9389.5 | -1673.2 | 1449.9
| 9900 | 0 | 0 | 9489.5 | -1673.2 | 1449.9
| 10000 | 0 | 0 | 9589.5 | -1673.2 | 1449.9
| 10100 | 0 | 0 | 9689.5 | -1673.2 | 1449.9
| 10200 | 0 | 0 | 9789.5 | -1673.2 | 1449.9
| 10300 | 0 | 0 | 9889.5 | -1673.2 | 1449.9
| 10393.5 | 0 | 0 | 9983 | -1673.2 | 1449.9

## Lookup (hidden)
North Reference | RetunValue | Grid Type | ReturnValue | Deviation Indicator | ReturnValue
| 2 |  | 0 |  | 2
True |  | SPCS-Colorado Central-NAD27 |  | Directional
Grid |  | SPCS-Colorado Central-NAD83 |  | High Angle
|  | SPCS-Colorado North-NAD27 |  | Horizontal
SPCS-Colorado North-NAD83
SPCS-Colorado South-NAD27
SPCS-Colorado South-NAD83
UTM-Zone 12 NAD27
UTM-Zone 12 NAD83
UTM-Zone 13 NAD27
UTM-Zone 13 NAD83