## Data
Header Information | measured depth (ft) | inclination (°) | azimuth (°) | true vertical depth (ft) | northing +N/-S (ft) | easting +E/-W (ft)
Operator Name | 0 | 0 | 313.41 | 0 | 0 | 0
BONANZA CREEK ENERGY OPERATING COMPANY LLC | 17 | 0 | 313.41 | 17 | 0 | 0
Operator Number | 146 | 0.63 | 313.41 | 146 | 0.49 | -0.52
8960 | 328 | 0.42 | 303.24 | 327.99 | 1.54 | -1.8
Well Name and Number | 517 | 0.29 | 317.94 | 516.99 | 2.28 | -2.7
STATE PRONGHORN W-32-31MRLNB | 706 | 0.28 | 19.38 | 705.98 | 3.07 | -2.87
API Number (if available) | 894 | 0.28 | 48.05 | 893.98 | 3.81 | -2.37
05-123-42351 | 1082 | 0.22 | 20.49 | 1081.98 | 4.45 | -1.9
Location: QQ SEC TWP RGE | 1271 | 0.11 | 343.91 | 1270.98 | 4.97 | -1.83
NENE SEC.32-T05N-R61W | 1364 | 0.2 | 57.28 | 1363.98 | 5.14 | -1.72
Citing Type: Planned or Actual | 1494 | 0.32 | 128.09 | 1493.98 | 5.04 | -1.24
ACTUAL | 1682 | 4.22 | 152.04 | 1681.8 | -1.4 | 2.42
Deviation Indicator | 1870 | 7.55 | 154.91 | 1868.78 | -18.7 | 10.9
Horizontal | 2059 | 9.89 | 155.71 | 2055.58 | -44.74 | 22.84
North Reference | 2246 | 13.98 | 149.11 | 2238.51 | -78.78 | 41.06
True | 2434 | 18.26 | 148.42 | 2419.07 | -123.38 | 68.15
Grid Type | 2622 | 23.82 | 146.52 | 2594.47 | -180.18 | 104.55
#VALUE! | 2810 | 20.78 | 144.9 | 2768.39 | -239.14 | 144.67
| 2998 | 20.2 | 135.71 | 2944.55 | -289.67 | 186.53
| 3187 | 23.03 | 147.77 | 3120.33 | -344.34 | 229.06
| 3375 | 25.63 | 154.9 | 3291.65 | -412.3 | 265.93
| 3562 | 24.82 | 152.1 | 3460.82 | -483.61 | 301.46
| 3749 | 23.09 | 156.24 | 3631.72 | -551.87 | 334.6
| 3938 | 20.8 | 156.51 | 3807.02 | -616.58 | 362.91
| 4127 | 18.45 | 156.18 | 3985.02 | -674.72 | 388.37
| 4315 | 19.97 | 153.43 | 4162.56 | -730.65 | 414.75
| 4503 | 20.34 | 146.57 | 4339.07 | -786.64 | 447.11
| 4692 | 18.12 | 145.51 | 4517.51 | -838.29 | 481.86
| 4880 | 21.22 | 145.76 | 4694.52 | -890.52 | 517.56
| 5068 | 20.36 | 148.75 | 4870.28 | -946.61 | 553.67
| 5258 | 17.12 | 146.36 | 5050.19 | -998.16 | 586.32
| 5447 | 21.19 | 139.57 | 5228.71 | -1047.35 | 623.9
| 5542 | 26.55 | 148.88 | 5315.58 | -1078.63 | 646.04
| 5636 | 26.56 | 157.77 | 5399.7 | -1116.08 | 664.85
| 5730 | 29.9 | 198.69 | 5483.27 | -1158.13 | 665.3
| 5825 | 40.85 | 217.79 | 5560.85 | -1205.4 | 638.51
| 5919 | 48.52 | 225.88 | 5627.69 | -1254.32 | 594.29
| 6014 | 51.81 | 245.67 | 5688.89 | -1294.72 | 534.36
| 6108 | 49.36 | 262.15 | 5748.82 | -1314.9 | 465.08
| 6201 | 48.03 | 276.05 | 5810.37 | -1316.07 | 395.55
| 6295 | 47 | 276.6 | 5873.86 | -1308.44 | 326.65
| 6389 | 58.29 | 270.36 | 5930.84 | -1304.22 | 252.23
| 6484 | 66.9 | 265.6 | 5974.54 | -1307.33 | 168.07
| 6579 | 76.72 | 267.43 | 6004.17 | -1312.77 | 78.09
| 6674 | 81.88 | 273.19 | 6021.81 | -1312.22 | -15.18
| 6739 | 82.95 | 274.92 | 6030.39 | -1307.66 | -79.45
| 6797 | 84.24 | 274.404 | 6036.86 | -1302.98 | -136.89
| 6856 | 85.552 | 273.881 | 6042.11 | -1298.74 | -195.5
| 6966 | 88 | 272.91 | 6048.3 | -1292.23 | -305.13
| 7057 | 88.18 | 270.29 | 6051.33 | -1289.69 | -396.03
| 7149 | 89.72 | 269.02 | 6053.02 | -1290.25 | -488.01
| 7240 | 91.32 | 271.24 | 6052.19 | -1290.04 | -579
| 7333 | 92.34 | 271.06 | 6049.22 | -1288.18 | -671.93
| 7424 | 90.86 | 269.29 | 6046.68 | -1287.9 | -762.89
| 7516 | 90.31 | 269.71 | 6045.74 | -1288.7 | -854.88
| 7607 | 91.02 | 269.49 | 6044.69 | -1289.34 | -945.87
| 7699 | 89.91 | 269.93 | 6043.94 | -1289.8 | -1037.86
| 7792 | 92.22 | 268.32 | 6042.21 | -1291.22 | -1130.83
| 7884 | 91.51 | 267.47 | 6039.22 | -1294.6 | -1222.72
| 7976 | 91.29 | 267.34 | 6036.97 | -1298.76 | -1314.59
| 8068 | 91.39 | 267.98 | 6034.82 | -1302.52 | -1406.49
| 8161 | 90.06 | 269.17 | 6033.64 | -1304.83 | -1499.45
| 8253 | 89.45 | 269.28 | 6034.03 | -1306.08 | -1591.44
| 8344 | 89.57 | 269.46 | 6034.81 | -1307.08 | -1682.43
| 8436 | 90.86 | 269.45 | 6034.47 | -1307.95 | -1774.43
| 8528 | 90.09 | 270.68 | 6033.7 | -1307.85 | -1866.42
| 8621 | 89.2 | 271.33 | 6034.28 | -1306.22 | -1959.4
| 8712 | 89.29 | 269.95 | 6035.48 | -1305.2 | -2050.39
| 8805 | 90.03 | 269.59 | 6036.03 | -1305.57 | -2143.38
| 8896 | 90.43 | 269.52 | 6035.67 | -1306.28 | -2234.38
| 8988 | 90.83 | 269.61 | 6034.65 | -1306.98 | -2326.37
| 9081 | 90.15 | 270.38 | 6033.86 | -1306.99 | -2419.37
| 9173 | 89.38 | 269.01 | 6034.24 | -1307.48 | -2511.36
| 9259 | 88.49 | 268.62 | 6035.83 | -1309.25 | -2597.33
| 9344 | 88.74 | 268.65 | 6037.89 | -1311.28 | -2682.28
| 9431 | 90.62 | 268.25 | 6038.38 | -1313.63 | -2769.24
| 9517 | 90.86 | 269.4 | 6037.26 | -1315.39 | -2855.22
| 9602 | 89.82 | 269.95 | 6036.76 | -1315.88 | -2940.21
| 9689 | 89.57 | 269.79 | 6037.22 | -1316.07 | -3027.21
| 9775 | 91.11 | 269.68 | 6036.71 | -1316.47 | -3113.2
| 9860 | 91.2 | 270.71 | 6035 | -1316.18 | -3198.19
| 9945 | 89.38 | 270.94 | 6034.57 | -1314.96 | -3283.17
| 10031 | 88.71 | 271.01 | 6036 | -1313.5 | -3369.15
| 10116 | 90.18 | 271.08 | 6036.83 | -1311.95 | -3454.13
| 10202 | 89.72 | 270.78 | 6036.9 | -1310.55 | -3540.12
| 10287 | 89.97 | 271.14 | 6037.13 | -1309.13 | -3625.1
| 10372 | 90.68 | 271.37 | 6036.65 | -1307.26 | -3710.08
| 10457 | 89.75 | 271.02 | 6036.33 | -1305.49 | -3795.06
| 10543 | 89.48 | 270.36 | 6036.91 | -1304.46 | -3881.05
| 10628 | 88.73 | 269.62 | 6038.24 | -1304.47 | -3966.04
| 10713 | 90.46 | 269.8 | 6038.84 | -1304.9 | -4051.03
| 10798 | 90.52 | 269.12 | 6038.11 | -1305.7 | -4136.03
| 10885 | 89.78 | 269.3 | 6037.88 | -1306.9 | -4223.02
| 10970 | 88.77 | 268.5 | 6038.96 | -1308.53 | -4307.99
| 11055 | 89.66 | 268.55 | 6040.12 | -1310.72 | -4392.96
| 11141 | 88.8 | 268.1 | 6041.28 | -1313.23 | -4478.91
| 11226 | 90.12 | 268.36 | 6042.08 | -1315.86 | -4563.86
| 11312 | 90 | 268.44 | 6041.99 | -1318.26 | -4649.83
| 11397 | 89.29 | 267.3 | 6042.52 | -1321.42 | -4734.77
| 11482 | 90.28 | 269.15 | 6042.83 | -1324.05 | -4819.72
| 11568 | 89.91 | 269.72 | 6042.69 | -1324.9 | -4905.72
| 11653 | 91.08 | 271.26 | 6041.96 | -1324.17 | -4990.71
| 11739 | 90.49 | 270.75 | 6040.78 | -1322.66 | -5076.68
| 11824 | 88.98 | 269.98 | 6041.17 | -1322.12 | -5161.68
| 11921 | 88.86 | 270.66 | 6043 | -1321.58 | -5258.66
| 11989 | 88.86 | 270.66 | 6044.35 | -1320.8 | -5326.64

## Lookup (hidden)
North Reference | RetunValue | Grid Type | ReturnValue | Deviation Indicator | ReturnValue
| 2 |  | 0 |  | 4
True |  | SPCS-Colorado Central-NAD27 |  | Directional
Grid |  | SPCS-Colorado Central-NAD83 |  | High Angle
|  | SPCS-Colorado North-NAD27 |  | Horizontal
SPCS-Colorado North-NAD83
SPCS-Colorado South-NAD27
SPCS-Colorado South-NAD83
UTM-Zone 12 NAD27
UTM-Zone 12 NAD83
UTM-Zone 13 NAD27
UTM-Zone 13 NAD83