## Data
Header Information | measured depth (ft) | inclination (°) | azimuth (°) | true vertical depth (ft) | northing +N/-S (ft) | easting +E/-W (ft)
Operator Name | 0 | 0 | 0 | 0 | 0 | 0
Kerr-Mcgee | 100 | 0 | 0 | 100 | 0 | 0
Operator Number | 200 | 0 | 0 | 200 | 0 | 0
47120 | 300 | 1.5 | 160 | 299.99 | -1.23 | 0.45
Well Name and Number | 400 | 3 | 160 | 399.91 | -4.92 | 1.79
CAMENISCH STATE 15N-3HZ | 500 | 4.5 | 160 | 499.69 | -11.06 | 4.03
API Number (if available) | 600 | 6 | 160 | 599.27 | -19.66 | 7.16
| 700 | 7.5 | 160 | 698.57 | -30.71 | 11.18
Location: QQ SEC TWP RGE | 800 | 9 | 160 | 797.54 | -44.19 | 16.08
SWNE Sec 15-T2N-R68W | 900 | 9 | 160 | 896.3 | -58.89 | 21.43
Citing Type: Planned or Actual | 1000 | 9 | 160 | 995.07 | -73.59 | 26.78
Planned | 1100 | 9 | 160 | 1093.84 | -88.29 | 32.14
Deviation Indicator | 1200 | 9 | 160 | 1192.61 | -102.99 | 37.49
Horizontal | 1300 | 9 | 160 | 1291.38 | -117.69 | 42.84
North Reference | 1400 | 9 | 160 | 1390.15 | -132.39 | 48.19
True | 1500 | 9 | 160 | 1488.92 | -147.09 | 53.54
Grid Type | 1600 | 9 | 160 | 1587.69 | -161.79 | 58.89
#VALUE! | 1700 | 9 | 160 | 1686.46 | -176.49 | 64.24
| 1800 | 9 | 160 | 1785.22 | -191.19 | 69.59
| 1900 | 9 | 160 | 1883.99 | -205.89 | 74.94
| 2000 | 9 | 160 | 1982.76 | -220.59 | 80.29
| 2100 | 9 | 160 | 2081.53 | -235.29 | 85.64
| 2200 | 9 | 160 | 2180.3 | -249.99 | 90.99
| 2300 | 9 | 160 | 2279.07 | -264.69 | 96.34
| 2400 | 9 | 160 | 2377.84 | -279.39 | 101.69
| 2500 | 9 | 160 | 2476.61 | -294.09 | 107.04
| 2600 | 9 | 160 | 2575.37 | -308.79 | 112.39
| 2700 | 9 | 160 | 2674.14 | -323.49 | 117.74
| 2770 | 9 | 160 | 2743.28 | -333.78 | 121.49
| 2800 | 8.4 | 160 | 2772.94 | -338.05 | 123.04
| 2900 | 6.4 | 160 | 2872.1 | -350.15 | 127.44
| 3000 | 4.4 | 160 | 2971.65 | -358.99 | 130.66
| 3100 | 2.4 | 160 | 3071.47 | -364.56 | 132.69
| 3200 | 0.4 | 160 | 3171.43 | -366.86 | 133.53
| 3220 | 0 | 0 | 3191.43 | -366.92 | 133.55
| 3300 | 0 | 0 | 3271.43 | -366.92 | 133.55
| 3400 | 0 | 0 | 3371.43 | -366.92 | 133.55
| 3500 | 0 | 0 | 3471.43 | -366.92 | 133.55
| 3600 | 0 | 0 | 3571.43 | -366.92 | 133.55
| 3700 | 0 | 0 | 3671.43 | -366.92 | 133.55
| 3800 | 0 | 0 | 3771.43 | -366.92 | 133.55
| 3900 | 0 | 0 | 3871.43 | -366.92 | 133.55
| 4000 | 0 | 0 | 3971.43 | -366.92 | 133.55
| 4100 | 0 | 0 | 4071.43 | -366.92 | 133.55
| 4200 | 0 | 0 | 4171.43 | -366.92 | 133.55
| 4300 | 0 | 0 | 4271.43 | -366.92 | 133.55
| 4400 | 0 | 0 | 4371.43 | -366.92 | 133.55
| 4500 | 0 | 0 | 4471.43 | -366.92 | 133.55
| 4600 | 0 | 0 | 4571.43 | -366.92 | 133.55
| 4700 | 0 | 0 | 4671.43 | -366.92 | 133.55
| 4800 | 0 | 0 | 4771.43 | -366.92 | 133.55
| 4900 | 0 | 0 | 4871.43 | -366.92 | 133.55
| 5000 | 0 | 0 | 4971.43 | -366.92 | 133.55
| 5100 | 0 | 0 | 5071.43 | -366.92 | 133.55
| 5200 | 0 | 0 | 5171.43 | -366.92 | 133.55
| 5300 | 0 | 0 | 5271.43 | -366.92 | 133.55
| 5400 | 0 | 0 | 5371.43 | -366.92 | 133.55
| 5500 | 0 | 0 | 5471.43 | -366.92 | 133.55
| 5600 | 0 | 0 | 5571.43 | -366.92 | 133.55
| 5700 | 0 | 0 | 5671.43 | -366.92 | 133.55
| 5800 | 0 | 0 | 5771.43 | -366.92 | 133.55
| 5900 | 0 | 0 | 5871.43 | -366.92 | 133.55
| 6000 | 0 | 0 | 5971.43 | -366.92 | 133.55
| 6100 | 0 | 0 | 6071.43 | -366.92 | 133.55
| 6200 | 0 | 0 | 6171.43 | -366.92 | 133.55
| 6300 | 0 | 0 | 6271.43 | -366.92 | 133.55
| 6400 | 0 | 0 | 6371.43 | -366.92 | 133.55
| 6500 | 0 | 0 | 6471.43 | -366.92 | 133.55
| 6600 | 0 | 0 | 6571.43 | -366.92 | 133.55
| 6665.98 | 0 | 0 | 6637.41 | -366.92 | 133.55
| 6700 | 3.0618 | 359.8902 | 6671.42 | -366.02 | 133.55
| 6750 | 7.5618 | 359.8902 | 6721.19 | -361.39 | 133.54
| 6800 | 12.0618 | 359.8902 | 6770.45 | -352.87 | 133.52
| 6850 | 16.5618 | 359.8902 | 6818.88 | -340.51 | 133.5
| 6900 | 21.0618 | 359.8902 | 6866.2 | -324.39 | 133.47
| 6950 | 25.5618 | 359.8902 | 6912.1 | -304.61 | 133.43
| 7000 | 30.0618 | 359.8902 | 6956.32 | -281.29 | 133.39
| 7050 | 34.5618 | 359.8902 | 6998.56 | -254.57 | 133.33
| 7100 | 39.0618 | 359.8902 | 7038.58 | -224.62 | 133.28
| 7150 | 43.5618 | 359.8902 | 7076.13 | -191.62 | 133.21
| 7200 | 48.0618 | 359.8902 | 7110.97 | -155.78 | 133.15
| 7250 | 52.5618 | 359.8902 | 7142.9 | -117.31 | 133.07
| 7300 | 57.0618 | 359.8902 | 7171.7 | -76.46 | 132.99
| 7350 | 61.5618 | 359.8902 | 7197.21 | -33.47 | 132.91
| 7400 | 66.0618 | 359.8902 | 7219.27 | 11.39 | 132.82
| 7450 | 70.5618 | 359.8902 | 7237.75 | 57.83 | 132.74
| 7500 | 75.0618 | 359.8902 | 7252.52 | 105.59 | 132.64
| 7550 | 79.5618 | 359.8902 | 7263.5 | 154.35 | 132.55
| 7600 | 84.0618 | 359.8902 | 7270.62 | 203.83 | 132.46
| 7650 | 88.5618 | 359.8902 | 7273.83 | 253.72 | 132.36
| 7672.05 | 90.5461 | 359.8902 | 7274 | 275.76 | 132.32
| 7700 | 90.5461 | 359.8902 | 7273.74 | 303.71 | 132.26
| 7800 | 90.5461 | 359.8902 | 7272.78 | 403.71 | 132.07
| 7900 | 90.5461 | 359.8902 | 7271.83 | 503.7 | 131.88
| 8000 | 90.5461 | 359.8902 | 7270.88 | 603.7 | 131.69
| 8100 | 90.5461 | 359.8902 | 7269.93 | 703.69 | 131.5
| 8200 | 90.5461 | 359.8902 | 7268.97 | 803.69 | 131.31
| 8300 | 90.5461 | 359.8902 | 7268.02 | 903.68 | 131.11
| 8400 | 90.5461 | 359.8902 | 7267.07 | 1003.68 | 130.92
| 8500 | 90.5461 | 359.8902 | 7266.11 | 1103.67 | 130.73
| 8600 | 90.5461 | 359.8902 | 7265.16 | 1203.67 | 130.54
| 8700 | 90.5461 | 359.8902 | 7264.21 | 1303.67 | 130.35
| 8800 | 90.5461 | 359.8902 | 7263.25 | 1403.66 | 130.16
| 8900 | 90.5461 | 359.8902 | 7262.3 | 1503.66 | 129.97
| 9000 | 90.5461 | 359.8902 | 7261.35 | 1603.65 | 129.77
| 9100 | 90.5461 | 359.8902 | 7260.39 | 1703.65 | 129.58
| 9200 | 90.5461 | 359.8902 | 7259.44 | 1803.64 | 129.39
| 9300 | 90.5461 | 359.8902 | 7258.49 | 1903.64 | 129.2
| 9400 | 90.5461 | 359.8902 | 7257.53 | 2003.63 | 129.01
| 9500 | 90.5461 | 359.8902 | 7256.58 | 2103.63 | 128.82
| 9600 | 90.5461 | 359.8902 | 7255.63 | 2203.62 | 128.62
| 9700 | 90.5461 | 359.8902 | 7254.68 | 2303.62 | 128.43
| 9800 | 90.5461 | 359.8902 | 7253.72 | 2403.61 | 128.24
| 9900 | 90.5461 | 359.8902 | 7252.77 | 2503.61 | 128.05
| 10000 | 90.5461 | 359.8902 | 7251.82 | 2603.6 | 127.86
| 10100 | 90.5461 | 359.8902 | 7250.86 | 2703.6 | 127.67
| 10200 | 90.5461 | 359.8902 | 7249.91 | 2803.59 | 127.47
| 10300 | 90.5461 | 359.8902 | 7248.96 | 2903.59 | 127.28
| 10400 | 90.5461 | 359.8902 | 7248 | 3003.58 | 127.09
| 10500 | 90.5461 | 359.8902 | 7247.05 | 3103.58 | 126.9
| 10600 | 90.5461 | 359.8902 | 7246.1 | 3203.58 | 126.71
| 10700 | 90.5461 | 359.8902 | 7245.14 | 3303.57 | 126.52
| 10800 | 90.5461 | 359.8902 | 7244.19 | 3403.57 | 126.32
| 10900 | 90.5461 | 359.8902 | 7243.24 | 3503.56 | 126.13
| 11000 | 90.5461 | 359.8902 | 7242.28 | 3603.56 | 125.94
| 11100 | 90.5461 | 359.8902 | 7241.33 | 3703.55 | 125.75
| 11200 | 90.5461 | 359.8902 | 7240.38 | 3803.55 | 125.56
| 11300 | 90.5461 | 359.8902 | 7239.42 | 3903.54 | 125.37
| 11400 | 90.5461 | 359.8902 | 7238.47 | 4003.54 | 125.17
| 11500 | 90.5461 | 359.8902 | 7237.52 | 4103.53 | 124.98
| 11600 | 90.5461 | 359.8902 | 7236.57 | 4203.53 | 124.79
| 11632.03 | 90.5461 | 359.8902 | 7236.26 | 4235.56 | 124.73
| 11700 | 90.5461 | 1.2496 | 7235.61 | 4303.52 | 125.41
| 11778.64 | 90.5456 | 2.8225 | 7234.86 | 4382.11 | 128.2
| 11800 | 90.5456 | 2.8225 | 7234.66 | 4403.44 | 129.25
| 11900 | 90.5456 | 2.8225 | 7233.71 | 4503.31 | 134.18
| 12000 | 90.5456 | 2.8225 | 7232.76 | 4603.18 | 139.1
| 12100 | 90.5456 | 2.8225 | 7231.8 | 4703.06 | 144.02
| 12200 | 90.5456 | 2.8225 | 7230.85 | 4802.93 | 148.95
| 12300 | 90.5456 | 2.8225 | 7229.9 | 4902.81 | 153.87
| 12400 | 90.5456 | 2.8225 | 7228.95 | 5002.68 | 158.8
| 12500 | 90.5456 | 2.8225 | 7227.99 | 5102.55 | 163.72
| 12600 | 90.5456 | 2.8225 | 7227.04 | 5202.43 | 168.64
| 12700 | 90.5456 | 2.8225 | 7226.09 | 5302.3 | 173.57
| 12800 | 90.5456 | 2.8225 | 7225.14 | 5402.18 | 178.49
| 12900 | 90.5456 | 2.8225 | 7224.18 | 5502.05 | 183.42
| 13000 | 90.5456 | 2.8225 | 7223.23 | 5601.93 | 188.34
| 13100 | 90.5456 | 2.8225 | 7222.28 | 5701.8 | 193.26
| 13200 | 90.5456 | 2.8225 | 7221.33 | 5801.67 | 198.19
| 13300 | 90.5456 | 2.8225 | 7220.38 | 5901.55 | 203.11
| 13400 | 90.5456 | 2.8225 | 7219.42 | 6001.42 | 208.04
| 13500 | 90.5456 | 2.8225 | 7218.47 | 6101.3 | 212.96
| 13600 | 90.5456 | 2.8225 | 7217.52 | 6201.17 | 217.88
| 13700 | 90.5456 | 2.8225 | 7216.57 | 6301.04 | 222.81
| 13800 | 90.5456 | 2.8225 | 7215.61 | 6400.92 | 227.73
| 13900 | 90.5456 | 2.8225 | 7214.66 | 6500.79 | 232.66
| 14000 | 90.5456 | 2.8225 | 7213.71 | 6600.67 | 237.58
| 14100 | 90.5456 | 2.8225 | 7212.76 | 6700.54 | 242.5
| 14200 | 90.5456 | 2.8225 | 7211.81 | 6800.42 | 247.43
| 14232.11 | 90.5456 | 2.8225 | 7211.5 | 6832.49 | 249.01
| 14250 | 90.5476 | 1.2128 | 7211.33 | 6850.36 | 249.64
| 14292.19 | 90.5507 | 357.4153 | 7210.92 | 6892.54 | 249.13
| 14300 | 90.5507 | 357.4153 | 7210.85 | 6900.34 | 248.78
| 14400 | 90.5507 | 357.4153 | 7209.89 | 7000.24 | 244.27
| 14500 | 90.5507 | 357.4153 | 7208.93 | 7100.13 | 239.76
| 14600 | 90.5507 | 357.4153 | 7207.97 | 7200.02 | 235.25
| 14700 | 90.5507 | 357.4153 | 7207.01 | 7299.92 | 230.74
| 14800 | 90.5507 | 357.4153 | 7206.04 | 7399.81 | 226.24
| 14900 | 90.5507 | 357.4153 | 7205.08 | 7499.7 | 221.73
| 15000 | 90.5507 | 357.4153 | 7204.12 | 7599.6 | 217.22
| 15100 | 90.5507 | 357.4153 | 7203.16 | 7699.49 | 212.71
| 15200 | 90.5507 | 357.4153 | 7202.2 | 7799.38 | 208.2
| 15300 | 90.5507 | 357.4153 | 7201.24 | 7899.28 | 203.69
| 15335.22 | 90.5507 | 357.4153 | 7200.9 | 7934.46 | 202.1

## Lookup (hidden)
North Reference | RetunValue | Grid Type | ReturnValue | Deviation Indicator | ReturnValue
| 2 |  | 0 |  | 4
True |  | SPCS-Colorado Central-NAD27 |  | Directional
Grid |  | SPCS-Colorado Central-NAD83 |  | High Angle
|  | SPCS-Colorado North-NAD27 |  | Horizontal
SPCS-Colorado North-NAD83
SPCS-Colorado South-NAD27
SPCS-Colorado South-NAD83
UTM-Zone 12 NAD27
UTM-Zone 12 NAD83
UTM-Zone 13 NAD27
UTM-Zone 13 NAD83