## Data
Header Information | measured depth (ft) | inclination (°) | azimuth (°) | true vertical depth (ft) | northing +N/-S (ft) | easting +E/-W (ft)
Operator Name | 0 | 0 | 0 | 0 | 0 | 0
Kerr-Mcgee | 100 | 0 | 0 | 100 | 0 | 0
Operator Number | 200 | 0 | 0 | 200 | 0 | 0
47120 | 300 | 1.5 | 244 | 299.99 | -0.57 | -1.18
Well Name and Number | 400 | 3 | 244 | 399.91 | -2.29 | -4.7
CAMENISCH STATE 36N1-3HZ | 500 | 4.5 | 244 | 499.69 | -5.16 | -10.58
API Number (if available) | 600 | 6 | 244 | 599.27 | -9.17 | -18.81
| 700 | 7.5 | 244 | 698.57 | -14.33 | -29.37
Location: QQ SEC TWP RGE | 800 | 9 | 244 | 797.54 | -20.62 | -42.27
SWNE Sec 15-T2N-R68W | 900 | 10.5 | 244 | 896.09 | -28.04 | -57.49
Citing Type: Planned or Actual | 1000 | 12 | 244 | 994.16 | -36.59 | -75.02
Planned | 1100 | 13.5 | 244 | 1091.7 | -46.27 | -94.86
Deviation Indicator | 1133.33 | 14 | 244 | 1124.07 | -49.74 | -101.98
Horizontal | 1200 | 14 | 244 | 1188.76 | -56.81 | -116.47
North Reference | 1300 | 14 | 244 | 1285.79 | -67.41 | -138.22
True | 1400 | 14 | 244 | 1382.82 | -78.02 | -159.96
Grid Type | 1500 | 14 | 244 | 1479.85 | -88.62 | -181.71
#VALUE! | 1600 | 14 | 244 | 1576.88 | -99.23 | -203.45
| 1700 | 14 | 244 | 1673.91 | -109.83 | -225.19
| 1800 | 14 | 244 | 1770.94 | -120.44 | -246.94
| 1900 | 14 | 244 | 1867.97 | -131.04 | -268.68
| 2000 | 14 | 244 | 1965 | -141.65 | -290.43
| 2100 | 14 | 244 | 2062.03 | -152.25 | -312.17
| 2200 | 14 | 244 | 2159.06 | -162.86 | -333.91
| 2300 | 14 | 244 | 2256.09 | -173.47 | -355.66
| 2400 | 14 | 244 | 2353.11 | -184.07 | -377.4
| 2500 | 14 | 244 | 2450.14 | -194.68 | -399.14
| 2600 | 14 | 244 | 2547.17 | -205.28 | -420.89
| 2700 | 14 | 244 | 2644.2 | -215.89 | -442.63
| 2800 | 14 | 244 | 2741.23 | -226.49 | -464.38
| 2900 | 14 | 244 | 2838.26 | -237.1 | -486.12
| 3000 | 14 | 244 | 2935.29 | -247.7 | -507.86
| 3100 | 14 | 244 | 3032.32 | -258.31 | -529.61
| 3200 | 14 | 244 | 3129.35 | -268.91 | -551.35
| 3300 | 14 | 244 | 3226.38 | -279.52 | -573.09
| 3400 | 14 | 244 | 3323.41 | -290.12 | -594.84
| 3500 | 14 | 244 | 3420.44 | -300.73 | -616.58
| 3600 | 14 | 244 | 3517.47 | -311.33 | -638.33
| 3700 | 14 | 244 | 3614.5 | -321.94 | -660.07
| 3800 | 14 | 244 | 3711.53 | -332.54 | -681.81
| 3833.33 | 14 | 244 | 3743.87 | -336.08 | -689.06
| 3900 | 12.6667 | 244 | 3808.74 | -342.82 | -702.88
| 4000 | 10.6667 | 244 | 3906.67 | -351.68 | -721.05
| 4100 | 8.6667 | 244 | 4005.24 | -359.04 | -736.15
| 4200 | 6.6667 | 244 | 4104.35 | -364.89 | -748.14
| 4300 | 4.6667 | 244 | 4203.85 | -369.22 | -757.01
| 4400 | 2.6667 | 244 | 4303.64 | -372.02 | -762.76
| 4500 | 0.6667 | 244 | 4403.59 | -373.3 | -765.37
| 4533.33 | 0 | 0 | 4436.93 | -373.38 | -765.55
| 4600 | 0 | 0 | 4503.59 | -373.38 | -765.55
| 4700 | 0 | 0 | 4603.59 | -373.38 | -765.55
| 4800 | 0 | 0 | 4703.59 | -373.38 | -765.55
| 4900 | 0 | 0 | 4803.59 | -373.38 | -765.55
| 5000 | 0 | 0 | 4903.59 | -373.38 | -765.55
| 5100 | 0 | 0 | 5003.59 | -373.38 | -765.55
| 5200 | 0 | 0 | 5103.59 | -373.38 | -765.55
| 5300 | 0 | 0 | 5203.59 | -373.38 | -765.55
| 5400 | 0 | 0 | 5303.59 | -373.38 | -765.55
| 5500 | 0 | 0 | 5403.59 | -373.38 | -765.55
| 5600 | 0 | 0 | 5503.59 | -373.38 | -765.55
| 5700 | 0 | 0 | 5603.59 | -373.38 | -765.55
| 5800 | 0 | 0 | 5703.59 | -373.38 | -765.55
| 5900 | 0 | 0 | 5803.59 | -373.38 | -765.55
| 6000 | 0 | 0 | 5903.59 | -373.38 | -765.55
| 6100 | 0 | 0 | 6003.59 | -373.38 | -765.55
| 6200 | 0 | 0 | 6103.59 | -373.38 | -765.55
| 6300 | 0 | 0 | 6203.59 | -373.38 | -765.55
| 6400 | 0 | 0 | 6303.59 | -373.38 | -765.55
| 6500 | 0 | 0 | 6403.59 | -373.38 | -765.55
| 6600 | 0 | 0 | 6503.59 | -373.38 | -765.55
| 6700 | 0 | 0 | 6603.59 | -373.38 | -765.55
| 6719.8 | 0 | 0 | 6623.4 | -373.38 | -765.55
| 6750 | 2.7177 | 0.3278 | 6653.58 | -372.67 | -765.54
| 6800 | 7.2177 | 0.3278 | 6703.38 | -368.34 | -765.52
| 6850 | 11.7177 | 0.3278 | 6752.69 | -360.11 | -765.47
| 6900 | 16.2177 | 0.3278 | 6801.2 | -348.05 | -765.4
| 6950 | 20.7177 | 0.3278 | 6848.61 | -332.22 | -765.31
| 7000 | 25.2177 | 0.3278 | 6894.63 | -312.71 | -765.2
| 7050 | 29.7177 | 0.3278 | 6938.99 | -289.65 | -765.07
| 7100 | 34.2177 | 0.3278 | 6981.39 | -263.19 | -764.92
| 7150 | 38.7177 | 0.3278 | 7021.59 | -233.48 | -764.75
| 7200 | 43.2177 | 0.3278 | 7059.34 | -200.71 | -764.56
| 7250 | 47.7177 | 0.3278 | 7094.39 | -165.07 | -764.35
| 7300 | 52.2177 | 0.3278 | 7126.55 | -126.8 | -764.13
| 7350 | 56.7177 | 0.3278 | 7155.6 | -86.12 | -763.9
| 7400 | 61.2177 | 0.3278 | 7181.37 | -43.29 | -763.66
| 7450 | 65.7177 | 0.3278 | 7203.7 | 1.43 | -763.4
| 7500 | 70.2177 | 0.3278 | 7222.45 | 47.77 | -763.14
| 7550 | 74.7177 | 0.3278 | 7237.51 | 95.43 | -762.86
| 7600 | 79.2177 | 0.3278 | 7248.78 | 144.13 | -762.58
| 7650 | 83.7177 | 0.3278 | 7256.19 | 193.57 | -762.3
| 7700 | 88.2177 | 0.3278 | 7259.71 | 243.43 | -762.02
| 7724.29 | 90.4035 | 0.3278 | 7260 | 267.71 | -761.88
| 7800 | 90.4035 | 0.3278 | 7259.47 | 343.42 | -761.44
| 7900 | 90.4035 | 0.3278 | 7258.76 | 443.42 | -760.87
| 8000 | 90.4035 | 0.3278 | 7258.06 | 543.41 | -760.3
| 8100 | 90.4035 | 0.3278 | 7257.36 | 643.41 | -759.73
| 8200 | 90.4035 | 0.3278 | 7256.65 | 743.4 | -759.16
| 8300 | 90.4035 | 0.3278 | 7255.95 | 843.4 | -758.58
| 8400 | 90.4035 | 0.3278 | 7255.24 | 943.4 | -758.01
| 8500 | 90.4035 | 0.3278 | 7254.54 | 1043.39 | -757.44
| 8600 | 90.4035 | 0.3278 | 7253.83 | 1143.39 | -756.87
| 8700 | 90.4035 | 0.3278 | 7253.13 | 1243.38 | -756.29
| 8800 | 90.4035 | 0.3278 | 7252.43 | 1343.38 | -755.72
| 8900 | 90.4035 | 0.3278 | 7251.72 | 1443.38 | -755.15
| 9000 | 90.4035 | 0.3278 | 7251.02 | 1543.37 | -754.58
| 9100 | 90.4035 | 0.3278 | 7250.31 | 1643.37 | -754.01
| 9200 | 90.4035 | 0.3278 | 7249.61 | 1743.36 | -753.43
| 9300 | 90.4035 | 0.3278 | 7248.91 | 1843.36 | -752.86
| 9400 | 90.4035 | 0.3278 | 7248.2 | 1943.36 | -752.29
| 9500 | 90.4035 | 0.3278 | 7247.5 | 2043.35 | -751.72
| 9600 | 90.4035 | 0.3278 | 7246.79 | 2143.35 | -751.14
| 9700 | 90.4035 | 0.3278 | 7246.09 | 2243.34 | -750.57
| 9800 | 90.4035 | 0.3278 | 7245.38 | 2343.34 | -750
| 9900 | 90.4035 | 0.3278 | 7244.68 | 2443.33 | -749.43
| 10000 | 90.4035 | 0.3278 | 7243.98 | 2543.33 | -748.86
| 10100 | 90.4035 | 0.3278 | 7243.27 | 2643.33 | -748.28
| 10200 | 90.4035 | 0.3278 | 7242.57 | 2743.32 | -747.71
| 10300 | 90.4035 | 0.3278 | 7241.86 | 2843.32 | -747.14
| 10400 | 90.4035 | 0.3278 | 7241.16 | 2943.31 | -746.57
| 10500 | 90.4035 | 0.3278 | 7240.45 | 3043.31 | -746
| 10600 | 90.4035 | 0.3278 | 7239.75 | 3143.31 | -745.42
| 10700 | 90.4035 | 0.3278 | 7239.05 | 3243.3 | -744.85
| 10800 | 90.4035 | 0.3278 | 7238.34 | 3343.3 | -744.28
| 10900 | 90.4035 | 0.3278 | 7237.64 | 3443.29 | -743.71
| 11000 | 90.4035 | 0.3278 | 7236.93 | 3543.29 | -743.13
| 11100 | 90.4035 | 0.3278 | 7236.23 | 3643.29 | -742.56
| 11200 | 90.4035 | 0.3278 | 7235.53 | 3743.28 | -741.99
| 11300 | 90.4035 | 0.3278 | 7234.82 | 3843.28 | -741.42
| 11400 | 90.4035 | 0.3278 | 7234.12 | 3943.27 | -740.85
| 11500 | 90.4035 | 0.3278 | 7233.41 | 4043.27 | -740.27
| 11600 | 90.4035 | 0.3278 | 7232.71 | 4143.26 | -739.7
| 11700 | 90.4035 | 0.3278 | 7232 | 4243.26 | -739.13
| 11800 | 90.4035 | 0.3278 | 7231.3 | 4343.26 | -738.56
| 11900 | 90.4035 | 0.3278 | 7230.6 | 4443.25 | -737.98
| 12000 | 90.4035 | 0.3278 | 7229.89 | 4543.25 | -737.41
| 12100 | 90.4035 | 0.3278 | 7229.19 | 4643.24 | -736.84
| 12200 | 90.4035 | 0.3278 | 7228.48 | 4743.24 | -736.27
| 12300 | 90.4035 | 0.3278 | 7227.78 | 4843.24 | -735.7
| 12400 | 90.4035 | 0.3278 | 7227.08 | 4943.23 | -735.12
| 12500 | 90.4035 | 0.3278 | 7226.37 | 5043.23 | -734.55
| 12600 | 90.4035 | 0.3278 | 7225.67 | 5143.22 | -733.98
| 12700 | 90.4035 | 0.3278 | 7224.96 | 5243.22 | -733.41
| 12800 | 90.4035 | 0.3278 | 7224.26 | 5343.22 | -732.84
| 12900 | 90.4035 | 0.3278 | 7223.55 | 5443.21 | -732.26
| 13000 | 90.4035 | 0.3278 | 7222.85 | 5543.21 | -731.69
| 13100 | 90.4035 | 0.3278 | 7222.15 | 5643.2 | -731.12
| 13200 | 90.4035 | 0.3278 | 7221.44 | 5743.2 | -730.55
| 13300 | 90.4035 | 0.3278 | 7220.74 | 5843.19 | -729.97
| 13400 | 90.4035 | 0.3278 | 7220.03 | 5943.19 | -729.4
| 13500 | 90.4035 | 0.3278 | 7219.33 | 6043.19 | -728.83
| 13600 | 90.4035 | 0.3278 | 7218.62 | 6143.18 | -728.26
| 13700 | 90.4035 | 0.3278 | 7217.92 | 6243.18 | -727.69
| 13800 | 90.4035 | 0.3278 | 7217.22 | 6343.17 | -727.11
| 13900 | 90.4035 | 0.3278 | 7216.51 | 6443.17 | -726.54
| 14000 | 90.4035 | 0.3278 | 7215.81 | 6543.17 | -725.97
| 14100 | 90.4035 | 0.3278 | 7215.1 | 6643.16 | -725.4
| 14200 | 90.4035 | 0.3278 | 7214.4 | 6743.16 | -724.83
| 14300 | 90.4035 | 0.3278 | 7213.7 | 6843.15 | -724.25
| 14400 | 90.4035 | 0.3278 | 7212.99 | 6943.15 | -723.68
| 14500 | 90.4035 | 0.3278 | 7212.29 | 7043.15 | -723.11
| 14600 | 90.4035 | 0.3278 | 7211.58 | 7143.14 | -722.54
| 14700 | 90.4035 | 0.3278 | 7210.88 | 7243.14 | -721.96
| 14800 | 90.4035 | 0.3278 | 7210.17 | 7343.13 | -721.39
| 14900 | 90.4035 | 0.3278 | 7209.47 | 7443.13 | -720.82
| 15000 | 90.4035 | 0.3278 | 7208.77 | 7543.12 | -720.25
| 15100 | 90.4035 | 0.3278 | 7208.06 | 7643.12 | -719.68
| 15200 | 90.4035 | 0.3278 | 7207.36 | 7743.12 | -719.1
| 15300 | 90.4035 | 0.3278 | 7206.65 | 7843.11 | -718.53
| 15392.82 | 90.4035 | 0.3278 | 7206 | 7935.93 | -718

## Lookup (hidden)
North Reference | RetunValue | Grid Type | ReturnValue | Deviation Indicator | ReturnValue
| 2 |  | 0 |  | 4
True |  | SPCS-Colorado Central-NAD27 |  | Directional
Grid |  | SPCS-Colorado Central-NAD83 |  | High Angle
|  | SPCS-Colorado North-NAD27 |  | Horizontal
SPCS-Colorado North-NAD83
SPCS-Colorado South-NAD27
SPCS-Colorado South-NAD83
UTM-Zone 12 NAD27
UTM-Zone 12 NAD83
UTM-Zone 13 NAD27
UTM-Zone 13 NAD83