## Data
Header Information | measured depth (ft) | inclination (°) | azimuth (°) | true vertical depth (ft) | northing +N/-S (ft) | easting +E/-W (ft)
Operator Name | 0 | 0 | 0 | 0 | 0 | 0
Kerr-Mcgee | 100 | 0 | 0 | 100 | 0 | 0
Operator Number | 200 | 0 | 0 | 200 | 0 | 0
47120 | 300 | 1.5 | 204 | 299.99 | -1.2 | -0.53
Well Name and Number | 400 | 3 | 204 | 399.91 | -4.78 | -2.13
CAMENISCH STATE 36N2-3HZ | 500 | 4.5 | 204 | 499.69 | -10.76 | -4.79
API Number (if available) | 600 | 6 | 204 | 599.27 | -19.12 | -8.51
| 700 | 7.5 | 204 | 698.57 | -29.85 | -13.29
Location: QQ SEC TWP RGE | 800 | 9 | 204 | 797.54 | -42.96 | -19.13
SWNE Sec 15-T2N-R68W | 900 | 9 | 204 | 896.3 | -57.25 | -25.49
Citing Type: Planned or Actual | 1000 | 9 | 204 | 995.07 | -71.54 | -31.85
Planned | 1100 | 9 | 204 | 1093.84 | -85.83 | -38.22
Deviation Indicator | 1200 | 9 | 204 | 1192.61 | -100.13 | -44.58
Horizontal | 1300 | 9 | 204 | 1291.38 | -114.42 | -50.94
North Reference | 1400 | 9 | 204 | 1390.15 | -128.71 | -57.3
True | 1500 | 9 | 204 | 1488.92 | -143 | -63.67
Grid Type | 1600 | 9 | 204 | 1587.69 | -157.29 | -70.03
#VALUE! | 1700 | 9 | 204 | 1686.46 | -171.58 | -76.39
| 1800 | 9 | 204 | 1785.22 | -185.87 | -82.76
| 1900 | 9 | 204 | 1883.99 | -200.16 | -89.12
| 2000 | 9 | 204 | 1982.76 | -214.45 | -95.48
| 2100 | 9 | 204 | 2081.53 | -228.74 | -101.84
| 2200 | 9 | 204 | 2180.3 | -243.04 | -108.21
| 2300 | 9 | 204 | 2279.07 | -257.33 | -114.57
| 2400 | 9 | 204 | 2377.84 | -271.62 | -120.93
| 2500 | 9 | 204 | 2476.61 | -285.91 | -127.29
| 2600 | 9 | 204 | 2575.37 | -300.2 | -133.66
| 2700 | 9 | 204 | 2674.14 | -314.49 | -140.02
| 2800 | 9 | 204 | 2772.91 | -328.78 | -146.38
| 2900 | 9 | 204 | 2871.68 | -343.07 | -152.75
| 2950 | 9 | 204 | 2921.07 | -350.22 | -155.93
| 3000 | 8 | 204 | 2970.52 | -356.97 | -158.93
| 3100 | 6 | 204 | 3069.77 | -368.1 | -163.89
| 3200 | 4 | 204 | 3169.38 | -376.06 | -167.43
| 3300 | 2 | 204 | 3269.24 | -380.84 | -169.56
| 3400 | 0 | 0 | 3369.22 | -382.44 | -170.27
| 3500 | 0 | 0 | 3469.22 | -382.44 | -170.27
| 3600 | 0 | 0 | 3569.22 | -382.44 | -170.27
| 3700 | 0 | 0 | 3669.22 | -382.44 | -170.27
| 3800 | 0 | 0 | 3769.22 | -382.44 | -170.27
| 3900 | 0 | 0 | 3869.22 | -382.44 | -170.27
| 4000 | 0 | 0 | 3969.22 | -382.44 | -170.27
| 4100 | 0 | 0 | 4069.22 | -382.44 | -170.27
| 4200 | 0 | 0 | 4169.22 | -382.44 | -170.27
| 4300 | 0 | 0 | 4269.22 | -382.44 | -170.27
| 4400 | 0 | 0 | 4369.22 | -382.44 | -170.27
| 4500 | 0 | 0 | 4469.22 | -382.44 | -170.27
| 4600 | 0 | 0 | 4569.22 | -382.44 | -170.27
| 4700 | 0 | 0 | 4669.22 | -382.44 | -170.27
| 4800 | 0 | 0 | 4769.22 | -382.44 | -170.27
| 4900 | 0 | 0 | 4869.22 | -382.44 | -170.27
| 5000 | 0 | 0 | 4969.22 | -382.44 | -170.27
| 5100 | 0 | 0 | 5069.22 | -382.44 | -170.27
| 5200 | 0 | 0 | 5169.22 | -382.44 | -170.27
| 5300 | 0 | 0 | 5269.22 | -382.44 | -170.27
| 5400 | 0 | 0 | 5369.22 | -382.44 | -170.27
| 5500 | 0 | 0 | 5469.22 | -382.44 | -170.27
| 5600 | 0 | 0 | 5569.22 | -382.44 | -170.27
| 5700 | 0 | 0 | 5669.22 | -382.44 | -170.27
| 5800 | 0 | 0 | 5769.22 | -382.44 | -170.27
| 5900 | 0 | 0 | 5869.22 | -382.44 | -170.27
| 6000 | 0 | 0 | 5969.22 | -382.44 | -170.27
| 6100 | 0 | 0 | 6069.22 | -382.44 | -170.27
| 6200 | 0 | 0 | 6169.22 | -382.44 | -170.27
| 6300 | 0 | 0 | 6269.22 | -382.44 | -170.27
| 6400 | 0 | 0 | 6369.22 | -382.44 | -170.27
| 6500 | 0 | 0 | 6469.22 | -382.44 | -170.27
| 6600 | 0 | 0 | 6569.22 | -382.44 | -170.27
| 6700 | 0 | 0 | 6669.22 | -382.44 | -170.27
| 6724.19 | 0 | 0 | 6693.41 | -382.44 | -170.27
| 6750 | 2.3229 | 0.115 | 6719.21 | -381.92 | -170.27
| 6800 | 6.8229 | 0.115 | 6769.04 | -377.93 | -170.26
| 6850 | 11.3229 | 0.115 | 6818.4 | -370.05 | -170.25
| 6900 | 15.8229 | 0.115 | 6866.99 | -358.32 | -170.22
| 6950 | 20.3229 | 0.115 | 6914.51 | -342.81 | -170.19
| 7000 | 24.8229 | 0.115 | 6960.67 | -323.62 | -170.15
| 7050 | 29.3229 | 0.115 | 7005.18 | -300.87 | -170.11
| 7100 | 33.8229 | 0.115 | 7047.77 | -274.7 | -170.06
| 7150 | 38.3229 | 0.115 | 7088.17 | -245.27 | -170
| 7200 | 42.8229 | 0.115 | 7126.14 | -212.75 | -169.93
| 7250 | 47.3229 | 0.115 | 7161.44 | -177.36 | -169.86
| 7300 | 51.8229 | 0.115 | 7193.86 | -139.31 | -169.78
| 7350 | 56.3229 | 0.115 | 7223.19 | -98.83 | -169.7
| 7400 | 60.8229 | 0.115 | 7249.25 | -56.18 | -169.62
| 7450 | 65.3229 | 0.115 | 7271.89 | -11.61 | -169.53
| 7500 | 69.8229 | 0.115 | 7290.96 | 34.6 | -169.44
| 7550 | 74.3229 | 0.115 | 7306.34 | 82.16 | -169.34
| 7600 | 78.8229 | 0.115 | 7317.95 | 130.78 | -169.24
| 7650 | 83.3229 | 0.115 | 7325.71 | 180.16 | -169.14
| 7700 | 87.8229 | 0.115 | 7329.57 | 230 | -169.04
| 7730 | 90.5226 | 0.115 | 7330 | 259.99 | -168.98
| 7800 | 90.5226 | 0.115 | 7329.36 | 329.99 | -168.84
| 7900 | 90.5226 | 0.115 | 7328.45 | 429.98 | -168.64
| 8000 | 90.5226 | 0.115 | 7327.54 | 529.98 | -168.44
| 8100 | 90.5226 | 0.115 | 7326.63 | 629.97 | -168.24
| 8200 | 90.5226 | 0.115 | 7325.71 | 729.97 | -168.04
| 8300 | 90.5226 | 0.115 | 7324.8 | 829.96 | -167.84
| 8400 | 90.5226 | 0.115 | 7323.89 | 929.96 | -167.64
| 8500 | 90.5226 | 0.115 | 7322.98 | 1029.96 | -167.44
| 8600 | 90.5226 | 0.115 | 7322.07 | 1129.95 | -167.24
| 8700 | 90.5226 | 0.115 | 7321.15 | 1229.95 | -167.04
| 8800 | 90.5226 | 0.115 | 7320.24 | 1329.94 | -166.84
| 8900 | 90.5226 | 0.115 | 7319.33 | 1429.94 | -166.64
| 9000 | 90.5226 | 0.115 | 7318.42 | 1529.93 | -166.43
| 9100 | 90.5226 | 0.115 | 7317.51 | 1629.93 | -166.23
| 9200 | 90.5226 | 0.115 | 7316.59 | 1729.93 | -166.03
| 9300 | 90.5226 | 0.115 | 7315.68 | 1829.92 | -165.83
| 9400 | 90.5226 | 0.115 | 7314.77 | 1929.92 | -165.63
| 9500 | 90.5226 | 0.115 | 7313.86 | 2029.91 | -165.43
| 9600 | 90.5226 | 0.115 | 7312.95 | 2129.91 | -165.23
| 9700 | 90.5226 | 0.115 | 7312.03 | 2229.9 | -165.03
| 9800 | 90.5226 | 0.115 | 7311.12 | 2329.9 | -164.83
| 9900 | 90.5226 | 0.115 | 7310.21 | 2429.89 | -164.63
| 10000 | 90.5226 | 0.115 | 7309.3 | 2529.89 | -164.43
| 10100 | 90.5226 | 0.115 | 7308.39 | 2629.89 | -164.23
| 10200 | 90.5226 | 0.115 | 7307.47 | 2729.88 | -164.03
| 10300 | 90.5226 | 0.115 | 7306.56 | 2829.88 | -163.83
| 10400 | 90.5226 | 0.115 | 7305.65 | 2929.87 | -163.62
| 10500 | 90.5226 | 0.115 | 7304.74 | 3029.87 | -163.42
| 10600 | 90.5226 | 0.115 | 7303.83 | 3129.86 | -163.22
| 10700 | 90.5226 | 0.115 | 7302.91 | 3229.86 | -163.02
| 10800 | 90.5226 | 0.115 | 7302 | 3329.86 | -162.82
| 10900 | 90.5226 | 0.115 | 7301.09 | 3429.85 | -162.62
| 11000 | 90.5226 | 0.115 | 7300.18 | 3529.85 | -162.42
| 11100 | 90.5226 | 0.115 | 7299.26 | 3629.84 | -162.22
| 11200 | 90.5226 | 0.115 | 7298.35 | 3729.84 | -162.02
| 11300 | 90.5226 | 0.115 | 7297.44 | 3829.83 | -161.82
| 11400 | 90.5226 | 0.115 | 7296.53 | 3929.83 | -161.62
| 11500 | 90.5226 | 0.115 | 7295.62 | 4029.83 | -161.42
| 11600 | 90.5226 | 0.115 | 7294.7 | 4129.82 | -161.22
| 11700 | 90.5226 | 0.115 | 7293.79 | 4229.82 | -161.02
| 11800 | 90.5226 | 0.115 | 7292.88 | 4329.81 | -160.82
| 11900 | 90.5226 | 0.115 | 7291.97 | 4429.81 | -160.61
| 12000 | 90.5226 | 0.115 | 7291.06 | 4529.8 | -160.41
| 12100 | 90.5226 | 0.115 | 7290.14 | 4629.8 | -160.21
| 12200 | 90.5226 | 0.115 | 7289.23 | 4729.79 | -160.01
| 12300 | 90.5226 | 0.115 | 7288.32 | 4829.79 | -159.81
| 12400 | 90.5226 | 0.115 | 7287.41 | 4929.79 | -159.61
| 12500 | 90.5226 | 0.115 | 7286.5 | 5029.78 | -159.41
| 12600 | 90.5226 | 0.115 | 7285.58 | 5129.78 | -159.21
| 12700 | 90.5226 | 0.115 | 7284.67 | 5229.77 | -159.01
| 12800 | 90.5226 | 0.115 | 7283.76 | 5329.77 | -158.81
| 12900 | 90.5226 | 0.115 | 7282.85 | 5429.76 | -158.61
| 13000 | 90.5226 | 0.115 | 7281.94 | 5529.76 | -158.41
| 13100 | 90.5226 | 0.115 | 7281.02 | 5629.76 | -158.21
| 13200 | 90.5226 | 0.115 | 7280.11 | 5729.75 | -158.01
| 13300 | 90.5226 | 0.115 | 7279.2 | 5829.75 | -157.8
| 13400 | 90.5226 | 0.115 | 7278.29 | 5929.74 | -157.6
| 13500 | 90.5226 | 0.115 | 7277.38 | 6029.74 | -157.4
| 13600 | 90.5226 | 0.115 | 7276.46 | 6129.73 | -157.2
| 13700 | 90.5226 | 0.115 | 7275.55 | 6229.73 | -157
| 13800 | 90.5226 | 0.115 | 7274.64 | 6329.72 | -156.8
| 13900 | 90.5226 | 0.115 | 7273.73 | 6429.72 | -156.6
| 14000 | 90.5226 | 0.115 | 7272.82 | 6529.72 | -156.4
| 14100 | 90.5226 | 0.115 | 7271.9 | 6629.71 | -156.2
| 14200 | 90.5226 | 0.115 | 7270.99 | 6729.71 | -156
| 14300 | 90.5226 | 0.115 | 7270.08 | 6829.7 | -155.8
| 14400 | 90.5226 | 0.115 | 7269.17 | 6929.7 | -155.6
| 14500 | 90.5226 | 0.115 | 7268.26 | 7029.69 | -155.4
| 14600 | 90.5226 | 0.115 | 7267.34 | 7129.69 | -155.2
| 14700 | 90.5226 | 0.115 | 7266.43 | 7229.69 | -155
| 14800 | 90.5226 | 0.115 | 7265.52 | 7329.68 | -154.79
| 14900 | 90.5226 | 0.115 | 7264.61 | 7429.68 | -154.59
| 15000 | 90.5226 | 0.115 | 7263.7 | 7529.67 | -154.39
| 15100 | 90.5226 | 0.115 | 7262.78 | 7629.67 | -154.19
| 15200 | 90.5226 | 0.115 | 7261.87 | 7729.66 | -153.99
| 15300 | 90.5226 | 0.115 | 7260.96 | 7829.66 | -153.79
| 15405.18 | 90.5226 | 0.115 | 7260 | 7934.83 | -153.58

## Lookup (hidden)
North Reference | RetunValue | Grid Type | ReturnValue | Deviation Indicator | ReturnValue
| 2 |  | 0 |  | 4
True |  | SPCS-Colorado Central-NAD27 |  | Directional
Grid |  | SPCS-Colorado Central-NAD83 |  | High Angle
|  | SPCS-Colorado North-NAD27 |  | Horizontal
SPCS-Colorado North-NAD83
SPCS-Colorado South-NAD27
SPCS-Colorado South-NAD83
UTM-Zone 12 NAD27
UTM-Zone 12 NAD83
UTM-Zone 13 NAD27
UTM-Zone 13 NAD83