## Data
Header Information | measured depth (ft) | inclination (°) | azimuth (°) | true vertical depth (ft) | northing +N/-S (ft) | easting +E/-W (ft)
Operator Name | 0 | 0 | 0 | 0 | 0 | 0
Kerr-Mcgee | 100 | 0 | 0 | 100 | 0 | 0
Operator Number | 200 | 0 | 0 | 200 | 0 | 0
47120 | 300 | 1.5 | 7 | 299.99 | 1.3 | 0.16
Well Name and Number | 400 | 3 | 7 | 399.91 | 5.2 | 0.64
CAMENISCH 36N-22HZ | 500 | 4.5 | 7 | 499.69 | 11.69 | 1.44
API Number (if available) | 600 | 6 | 7 | 599.27 | 20.77 | 2.55
| 700 | 7.5 | 7 | 698.57 | 32.43 | 3.98
Location: QQ SEC TWP RGE | 800 | 9 | 7 | 797.54 | 46.68 | 5.73
SWNE Sec 15-T2N-R68W | 900 | 10.5 | 7 | 896.09 | 63.48 | 7.79
Citing Type: Planned or Actual | 933.33 | 11 | 7 | 928.84 | 69.66 | 8.55
Planned | 1000 | 11 | 7 | 994.28 | 82.28 | 10.1
Deviation Indicator | 1100 | 11 | 7 | 1092.44 | 101.22 | 12.43
Horizontal | 1200 | 11 | 7 | 1190.6 | 120.16 | 14.75
North Reference | 1300 | 11 | 7 | 1288.77 | 139.1 | 17.08
True | 1400 | 11 | 7 | 1386.93 | 158.04 | 19.4
Grid Type | 1500 | 11 | 7 | 1485.09 | 176.98 | 21.73
#VALUE! | 1600 | 11 | 7 | 1583.25 | 195.91 | 24.06
| 1700 | 11 | 7 | 1681.42 | 214.85 | 26.38
| 1800 | 11 | 7 | 1779.58 | 233.79 | 28.71
| 1900 | 11 | 7 | 1877.74 | 252.73 | 31.03
| 2000 | 11 | 7 | 1975.91 | 271.67 | 33.36
| 2100 | 11 | 7 | 2074.07 | 290.61 | 35.68
| 2200 | 11 | 7 | 2172.23 | 309.55 | 38.01
| 2300 | 11 | 7 | 2270.39 | 328.48 | 40.33
| 2400 | 11 | 7 | 2368.56 | 347.42 | 42.66
| 2500 | 11 | 7 | 2466.72 | 366.36 | 44.98
| 2600 | 11 | 7 | 2564.88 | 385.3 | 47.31
| 2700 | 11 | 7 | 2663.04 | 404.24 | 49.63
| 2800 | 11 | 7 | 2761.21 | 423.18 | 51.96
| 2900 | 11 | 7 | 2859.37 | 442.12 | 54.29
| 3000 | 11 | 7 | 2957.53 | 461.06 | 56.61
| 3100 | 11 | 7 | 3055.7 | 479.99 | 58.94
| 3200 | 11 | 7 | 3153.86 | 498.93 | 61.26
| 3300 | 11 | 7 | 3252.02 | 517.87 | 63.59
| 3400 | 11 | 7 | 3350.18 | 536.81 | 65.91
| 3500 | 11 | 7 | 3448.35 | 555.75 | 68.24
| 3600 | 11 | 7 | 3546.51 | 574.69 | 70.56
| 3700 | 11 | 7 | 3644.67 | 593.63 | 72.89
| 3800 | 11 | 7 | 3742.83 | 612.56 | 75.21
| 3828.33 | 11 | 7 | 3770.65 | 617.93 | 75.87
| 3900 | 9.5667 | 7 | 3841.16 | 630.63 | 77.43
| 4000 | 7.5667 | 7 | 3940.04 | 645.41 | 79.25
| 4100 | 5.5667 | 7 | 4039.38 | 656.76 | 80.64
| 4200 | 3.5667 | 7 | 4139.06 | 664.66 | 81.61
| 4300 | 1.5667 | 7 | 4238.95 | 669.11 | 82.16
| 4378.33 | 0 | 0 | 4317.27 | 670.17 | 82.29
| 4400 | 0 | 0 | 4338.94 | 670.17 | 82.29
| 4500 | 0 | 0 | 4438.94 | 670.17 | 82.29
| 4600 | 0 | 0 | 4538.94 | 670.17 | 82.29
| 4700 | 0 | 0 | 4638.94 | 670.17 | 82.29
| 4800 | 0 | 0 | 4738.94 | 670.17 | 82.29
| 4900 | 0 | 0 | 4838.94 | 670.17 | 82.29
| 5000 | 0 | 0 | 4938.94 | 670.17 | 82.29
| 5100 | 0 | 0 | 5038.94 | 670.17 | 82.29
| 5200 | 0 | 0 | 5138.94 | 670.17 | 82.29
| 5300 | 0 | 0 | 5238.94 | 670.17 | 82.29
| 5400 | 0 | 0 | 5338.94 | 670.17 | 82.29
| 5500 | 0 | 0 | 5438.94 | 670.17 | 82.29
| 5600 | 0 | 0 | 5538.94 | 670.17 | 82.29
| 5700 | 0 | 0 | 5638.94 | 670.17 | 82.29
| 5800 | 0 | 0 | 5738.94 | 670.17 | 82.29
| 5900 | 0 | 0 | 5838.94 | 670.17 | 82.29
| 6000 | 0 | 0 | 5938.94 | 670.17 | 82.29
| 6100 | 0 | 0 | 6038.94 | 670.17 | 82.29
| 6200 | 0 | 0 | 6138.94 | 670.17 | 82.29
| 6300 | 0 | 0 | 6238.94 | 670.17 | 82.29
| 6400 | 0 | 0 | 6338.94 | 670.17 | 82.29
| 6500 | 0 | 0 | 6438.94 | 670.17 | 82.29
| 6600 | 0 | 0 | 6538.94 | 670.17 | 82.29
| 6700 | 0 | 0 | 6638.94 | 670.17 | 82.29
| 6757.46 | 0 | 0 | 6696.4 | 670.17 | 82.29
| 6800 | 3.8283 | 179.9834 | 6738.91 | 668.75 | 82.29
| 6850 | 8.3283 | 179.9834 | 6788.62 | 663.46 | 82.29
| 6900 | 12.8283 | 179.9834 | 6837.75 | 654.28 | 82.29
| 6950 | 17.3283 | 179.9834 | 6886.02 | 641.28 | 82.3
| 7000 | 21.8283 | 179.9834 | 6933.12 | 624.53 | 82.3
| 7050 | 26.3283 | 179.9834 | 6978.75 | 604.13 | 82.31
| 7100 | 30.8283 | 179.9834 | 7022.65 | 580.22 | 82.31
| 7150 | 35.3283 | 179.9834 | 7064.54 | 552.94 | 82.32
| 7200 | 39.8283 | 179.9834 | 7104.15 | 522.46 | 82.33
| 7250 | 44.3283 | 179.9834 | 7141.25 | 488.96 | 82.34
| 7300 | 48.8283 | 179.9834 | 7175.61 | 452.65 | 82.35
| 7350 | 53.3283 | 179.9834 | 7207.02 | 413.76 | 82.36
| 7400 | 57.8283 | 179.9834 | 7235.28 | 372.53 | 82.37
| 7450 | 62.3283 | 179.9834 | 7260.21 | 329.2 | 82.39
| 7500 | 66.8283 | 179.9834 | 7281.67 | 284.05 | 82.4
| 7550 | 71.3283 | 179.9834 | 7299.52 | 237.36 | 82.41
| 7600 | 75.8283 | 179.9834 | 7313.65 | 189.42 | 82.43
| 7650 | 80.3283 | 179.9834 | 7323.98 | 140.51 | 82.44
| 7700 | 84.8283 | 179.9834 | 7330.43 | 90.94 | 82.45
| 7752.37 | 89.5412 | 179.9834 | 7333 | 38.65 | 82.47
| 7800 | 89.5412 | 179.9834 | 7333.39 | -8.98 | 82.48
| 7900 | 89.5412 | 179.9834 | 7334.19 | -108.98 | 82.51
| 8000 | 89.5412 | 179.9834 | 7334.99 | -208.98 | 82.54
| 8100 | 89.5412 | 179.9834 | 7335.79 | -308.97 | 82.57
| 8200 | 89.5412 | 179.9834 | 7336.59 | -408.97 | 82.6
| 8300 | 89.5412 | 179.9834 | 7337.39 | -508.97 | 82.63
| 8400 | 89.5412 | 179.9834 | 7338.19 | -608.96 | 82.66
| 8500 | 89.5412 | 179.9834 | 7338.99 | -708.96 | 82.69
| 8600 | 89.5412 | 179.9834 | 7339.79 | -808.96 | 82.72
| 8700 | 89.5412 | 179.9834 | 7340.59 | -908.95 | 82.75
| 8800 | 89.5412 | 179.9834 | 7341.39 | -1008.95 | 82.77
| 8900 | 89.5412 | 179.9834 | 7342.19 | -1108.95 | 82.8
| 9000 | 89.5412 | 179.9834 | 7343 | -1208.94 | 82.83
| 9100 | 89.5412 | 179.9834 | 7343.8 | -1308.94 | 82.86
| 9200 | 89.5412 | 179.9834 | 7344.6 | -1408.94 | 82.89
| 9300 | 89.5412 | 179.9834 | 7345.4 | -1508.93 | 82.92
| 9400 | 89.5412 | 179.9834 | 7346.2 | -1608.93 | 82.95
| 9500 | 89.5412 | 179.9834 | 7347 | -1708.93 | 82.98
| 9600 | 89.5412 | 179.9834 | 7347.8 | -1808.92 | 83.01
| 9700 | 89.5412 | 179.9834 | 7348.6 | -1908.92 | 83.04
| 9800 | 89.5412 | 179.9834 | 7349.4 | -2008.92 | 83.06
| 9900 | 89.5412 | 179.9834 | 7350.2 | -2108.92 | 83.09
| 10000 | 89.5412 | 179.9834 | 7351 | -2208.91 | 83.12
| 10100 | 89.5412 | 179.9834 | 7351.8 | -2308.91 | 83.15
| 10200 | 89.5412 | 179.9834 | 7352.6 | -2408.91 | 83.18
| 10300 | 89.5412 | 179.9834 | 7353.41 | -2508.9 | 83.21
| 10400 | 89.5412 | 179.9834 | 7354.21 | -2608.9 | 83.24
| 10500 | 89.5412 | 179.9834 | 7355.01 | -2708.9 | 83.27
| 10600 | 89.5412 | 179.9834 | 7355.81 | -2808.89 | 83.3
| 10700 | 89.5412 | 179.9834 | 7356.61 | -2908.89 | 83.33
| 10800 | 89.5412 | 179.9834 | 7357.41 | -3008.89 | 83.35
| 10900 | 89.5412 | 179.9834 | 7358.21 | -3108.88 | 83.38
| 11000 | 89.5412 | 179.9834 | 7359.01 | -3208.88 | 83.41
| 11100 | 89.5412 | 179.9834 | 7359.81 | -3308.88 | 83.44
| 11200 | 89.5412 | 179.9834 | 7360.61 | -3408.87 | 83.47
| 11300 | 89.5412 | 179.9834 | 7361.41 | -3508.87 | 83.5
| 11400 | 89.5412 | 179.9834 | 7362.21 | -3608.87 | 83.53
| 11500 | 89.5412 | 179.9834 | 7363.02 | -3708.86 | 83.56
| 11600 | 89.5412 | 179.9834 | 7363.82 | -3808.86 | 83.59
| 11700 | 89.5412 | 179.9834 | 7364.62 | -3908.86 | 83.62
| 11800 | 89.5412 | 179.9834 | 7365.42 | -4008.85 | 83.65
| 11900 | 89.5412 | 179.9834 | 7366.22 | -4108.85 | 83.67
| 12000 | 89.5412 | 179.9834 | 7367.02 | -4208.85 | 83.7
| 12100 | 89.5412 | 179.9834 | 7367.82 | -4308.84 | 83.73
| 12200 | 89.5412 | 179.9834 | 7368.62 | -4408.84 | 83.76
| 12300 | 89.5412 | 179.9834 | 7369.42 | -4508.84 | 83.79
| 12400 | 89.5412 | 179.9834 | 7370.22 | -4608.83 | 83.82
| 12500 | 89.5412 | 179.9834 | 7371.02 | -4708.83 | 83.85
| 12600 | 89.5412 | 179.9834 | 7371.82 | -4808.83 | 83.88
| 12700 | 89.5412 | 179.9834 | 7372.62 | -4908.83 | 83.91
| 12800 | 89.5412 | 179.9834 | 7373.43 | -5008.82 | 83.94
| 12900 | 89.5412 | 179.9834 | 7374.23 | -5108.82 | 83.96
| 13000 | 89.5412 | 179.9834 | 7375.03 | -5208.82 | 83.99
| 13100 | 89.5412 | 179.9834 | 7375.83 | -5308.81 | 84.02
| 13200 | 89.5412 | 179.9834 | 7376.63 | -5408.81 | 84.05
| 13300 | 89.5412 | 179.9834 | 7377.43 | -5508.81 | 84.08
| 13400 | 89.5412 | 179.9834 | 7378.23 | -5608.8 | 84.11
| 13500 | 89.5412 | 179.9834 | 7379.03 | -5708.8 | 84.14
| 13600 | 89.5412 | 179.9834 | 7379.83 | -5808.8 | 84.17
| 13700 | 89.5412 | 179.9834 | 7380.63 | -5908.79 | 84.2
| 13800 | 89.5412 | 179.9834 | 7381.43 | -6008.79 | 84.23
| 13900 | 89.5412 | 179.9834 | 7382.23 | -6108.79 | 84.25
| 14000 | 89.5412 | 179.9834 | 7383.03 | -6208.78 | 84.28
| 14100 | 89.5412 | 179.9834 | 7383.84 | -6308.78 | 84.31
| 14200 | 89.5412 | 179.9834 | 7384.64 | -6408.78 | 84.34
| 14300 | 89.5412 | 179.9834 | 7385.44 | -6508.77 | 84.37
| 14400 | 89.5412 | 179.9834 | 7386.24 | -6608.77 | 84.4
| 14500 | 89.5412 | 179.9834 | 7387.04 | -6708.77 | 84.43
| 14600 | 89.5412 | 179.9834 | 7387.84 | -6808.76 | 84.46
| 14700 | 89.5412 | 179.9834 | 7388.64 | -6908.76 | 84.49
| 14800 | 89.5412 | 179.9834 | 7389.44 | -7008.76 | 84.52
| 14900 | 89.5412 | 179.9834 | 7390.24 | -7108.75 | 84.55
| 15000 | 89.5412 | 179.9834 | 7391.04 | -7208.75 | 84.57
| 15100 | 89.5412 | 179.9834 | 7391.84 | -7308.75 | 84.6
| 15200 | 89.5412 | 179.9834 | 7392.64 | -7408.74 | 84.63
| 15300 | 89.5412 | 179.9834 | 7393.45 | -7508.74 | 84.66
| 15400 | 89.5412 | 179.9834 | 7394.25 | -7608.74 | 84.69
| 15500 | 89.5412 | 179.9834 | 7395.05 | -7708.74 | 84.72
| 15600 | 89.5412 | 179.9834 | 7395.85 | -7808.73 | 84.75
| 15700 | 89.5412 | 179.9834 | 7396.65 | -7908.73 | 84.78
| 15743.91 | 89.5412 | 179.9834 | 7397 | -7952.64 | 84.79

## Lookup (hidden)
North Reference | RetunValue | Grid Type | ReturnValue | Deviation Indicator | ReturnValue
| 2 |  | 0 |  | 4
True |  | SPCS-Colorado Central-NAD27 |  | Directional
Grid |  | SPCS-Colorado Central-NAD83 |  | High Angle
|  | SPCS-Colorado North-NAD27 |  | Horizontal
SPCS-Colorado North-NAD83
SPCS-Colorado South-NAD27
SPCS-Colorado South-NAD83
UTM-Zone 12 NAD27
UTM-Zone 12 NAD83
UTM-Zone 13 NAD27
UTM-Zone 13 NAD83