## Data
Header Information | measured depth (ft) | inclination (°) | azimuth (°) | true vertical depth (ft) | northing +N/-S (ft) | easting +E/-W (ft)
Operator Name | 0 | 0 | 0 | 0 | 0 | 0
Kerr-Mcgee | 100 | 0 | 0 | 100 | 0 | 0
Operator Number | 200 | 0 | 0 | 200 | 0 | 0
47120 | 250 | 0 | 0 | 250 | 0 | 0
Well Name and Number | 300 | 0.75 | 270 | 300 | 0 | -0.33
HOPPER STATE 24N-34SLHZ | 400 | 2.25 | 270 | 399.96 | 0 | -2.94
API Number (if available) | 500 | 3.75 | 270 | 499.82 | 0 | -8.18
| 600 | 5.25 | 270 | 599.51 | 0 | -16.02
Location: QQ SEC TWP RGE | 700 | 6.75 | 270 | 698.96 | 0 | -26.48
NESE Sec 15-T2N-R68W | 800 | 8.25 | 270 | 798.1 | 0 | -39.53
Citing Type: Planned or Actual | 900 | 9.75 | 270 | 896.87 | 0 | -55.17
Planned | 916.67 | 10 | 270 | 913.29 | 0 | -58.03
Deviation Indicator | 1000 | 10 | 270 | 995.35 | 0 | -72.5
Horizontal | 1100 | 10 | 270 | 1093.84 | 0 | -89.87
North Reference | 1200 | 10 | 270 | 1192.32 | 0 | -107.23
True | 1300 | 10 | 270 | 1290.8 | 0 | -124.6
Grid Type | 1400 | 10 | 270 | 1389.28 | 0 | -141.96
#VALUE! | 1500 | 10 | 270 | 1487.76 | 0 | -159.32
| 1600 | 10 | 270 | 1586.24 | 0 | -176.69
| 1700 | 10 | 270 | 1684.72 | 0 | -194.05
| 1800 | 10 | 270 | 1783.2 | 0 | -211.42
| 1900 | 10 | 270 | 1881.68 | 0 | -228.78
| 2000 | 10 | 270 | 1980.16 | 0 | -246.15
| 2100 | 10 | 270 | 2078.64 | 0 | -263.51
| 2200 | 10 | 270 | 2177.12 | 0 | -280.88
| 2300 | 10 | 270 | 2275.6 | 0 | -298.24
| 2400 | 10 | 270 | 2374.09 | 0 | -315.61
| 2500 | 10 | 270 | 2472.57 | 0 | -332.97
| 2600 | 10 | 270 | 2571.05 | 0 | -350.34
| 2700 | 10 | 270 | 2669.53 | 0 | -367.7
| 2800 | 10 | 270 | 2768.01 | 0 | -385.07
| 2900 | 10 | 270 | 2866.49 | 0 | -402.43
| 3000 | 10 | 270 | 2964.97 | 0 | -419.8
| 3100 | 10 | 270 | 3063.45 | 0 | -437.16
| 3121.67 | 10 | 270 | 3084.79 | 0 | -440.92
| 3200 | 8.4333 | 270 | 3162.11 | 0 | -453.47
| 3300 | 6.4333 | 270 | 3261.26 | 0 | -466.41
| 3400 | 4.4333 | 270 | 3360.81 | 0 | -475.88
| 3500 | 2.4333 | 270 | 3460.62 | 0 | -481.86
| 3600 | 0.4333 | 270.0001 | 3560.59 | 0 | -484.36
| 3621.67 | 0 | 0 | 3582.25 | 0 | -484.45
| 3700 | 0 | 0 | 3660.59 | 0 | -484.45
| 3800 | 0 | 0 | 3760.59 | 0 | -484.45
| 3900 | 0 | 0 | 3860.59 | 0 | -484.45
| 4000 | 0 | 0 | 3960.59 | 0 | -484.45
| 4100 | 0 | 0 | 4060.59 | 0 | -484.45
| 4200 | 0 | 0 | 4160.59 | 0 | -484.45
| 4300 | 0 | 0 | 4260.59 | 0 | -484.45
| 4400 | 0 | 0 | 4360.59 | 0 | -484.45
| 4500 | 0 | 0 | 4460.59 | 0 | -484.45
| 4600 | 0 | 0 | 4560.59 | 0 | -484.45
| 4700 | 0 | 0 | 4660.59 | 0 | -484.45
| 4800 | 0 | 0 | 4760.59 | 0 | -484.45
| 4900 | 0 | 0 | 4860.59 | 0 | -484.45
| 5000 | 0 | 0 | 4960.59 | 0 | -484.45
| 5100 | 0 | 0 | 5060.59 | 0 | -484.45
| 5200 | 0 | 0 | 5160.59 | 0 | -484.45
| 5300 | 0 | 0 | 5260.59 | 0 | -484.45
| 5400 | 0 | 0 | 5360.59 | 0 | -484.45
| 5500 | 0 | 0 | 5460.59 | 0 | -484.45
| 5600 | 0 | 0 | 5560.59 | 0 | -484.45
| 5700 | 0 | 0 | 5660.59 | 0 | -484.45
| 5800 | 0 | 0 | 5760.59 | 0 | -484.45
| 5900 | 0 | 0 | 5860.59 | 0 | -484.45
| 6000 | 0 | 0 | 5960.59 | 0 | -484.45
| 6100 | 0 | 0 | 6060.59 | 0 | -484.45
| 6200 | 0 | 0 | 6160.59 | 0 | -484.45
| 6300 | 0 | 0 | 6260.59 | 0 | -484.45
| 6400 | 0 | 0 | 6360.59 | 0 | -484.45
| 6500 | 0 | 0 | 6460.59 | 0 | -484.45
| 6600 | 0 | 0 | 6560.59 | 0 | -484.45
| 6671.81 | 0 | 0 | 6632.39 | 0 | -484.45
| 6700 | 2.5374 | 359.5074 | 6660.58 | 0.62 | -484.45
| 6750 | 7.0374 | 359.5074 | 6710.39 | 4.8 | -484.49
| 6800 | 11.5374 | 359.5074 | 6759.72 | 12.86 | -484.56
| 6850 | 16.0374 | 359.5074 | 6808.27 | 24.78 | -484.66
| 6900 | 20.5374 | 359.5074 | 6855.73 | 40.46 | -484.79
| 6950 | 25.0374 | 359.5074 | 6901.82 | 59.82 | -484.96
| 7000 | 29.5374 | 359.5074 | 6946.24 | 82.74 | -485.16
| 7050 | 34.0374 | 359.5074 | 6988.73 | 109.07 | -485.38
| 7100 | 38.5374 | 359.5074 | 7029.02 | 138.65 | -485.64
| 7150 | 43.0374 | 359.5074 | 7066.87 | 171.3 | -485.92
| 7200 | 47.5374 | 359.5074 | 7102.04 | 206.82 | -486.23
| 7250 | 52.0374 | 359.5074 | 7134.31 | 245 | -486.55
| 7300 | 56.5374 | 359.5074 | 7163.49 | 285.58 | -486.9
| 7350 | 61.0374 | 359.5074 | 7189.4 | 328.33 | -487.27
| 7400 | 65.5374 | 359.5074 | 7211.87 | 372.98 | -487.65
| 7450 | 70.0374 | 359.5074 | 7230.76 | 419.26 | -488.05
| 7500 | 74.5374 | 359.5074 | 7245.97 | 466.87 | -488.46
| 7550 | 79.0374 | 359.5074 | 7257.4 | 515.54 | -488.88
| 7600 | 83.5374 | 359.5074 | 7264.97 | 564.94 | -489.3
| 7650 | 88.0374 | 359.5074 | 7268.64 | 614.79 | -489.73
| 7676.59 | 90.4307 | 359.5074 | 7269 | 641.38 | -489.96
| 7700 | 90.4307 | 359.5074 | 7268.82 | 664.79 | -490.16
| 7800 | 90.4307 | 359.5074 | 7268.07 | 764.78 | -491.02
| 7900 | 90.4307 | 359.5074 | 7267.32 | 864.77 | -491.88
| 8000 | 90.4307 | 359.5074 | 7266.56 | 964.77 | -492.74
| 8100 | 90.4307 | 359.5074 | 7265.81 | 1064.76 | -493.6
| 8200 | 90.4307 | 359.5074 | 7265.06 | 1164.76 | -494.46
| 8300 | 90.4307 | 359.5074 | 7264.31 | 1264.75 | -495.32
| 8400 | 90.4307 | 359.5074 | 7263.56 | 1364.74 | -496.18
| 8500 | 90.4307 | 359.5074 | 7262.81 | 1464.74 | -497.04
| 8600 | 90.4307 | 359.5074 | 7262.05 | 1564.73 | -497.9
| 8700 | 90.4307 | 359.5074 | 7261.3 | 1664.72 | -498.76
| 8800 | 90.4307 | 359.5074 | 7260.55 | 1764.72 | -499.62
| 8900 | 90.4307 | 359.5074 | 7259.8 | 1864.71 | -500.48
| 9000 | 90.4307 | 359.5074 | 7259.05 | 1964.7 | -501.34
| 9100 | 90.4307 | 359.5074 | 7258.3 | 2064.7 | -502.2
| 9200 | 90.4307 | 359.5074 | 7257.54 | 2164.69 | -503.06
| 9300 | 90.4307 | 359.5074 | 7256.79 | 2264.68 | -503.92
| 9400 | 90.4307 | 359.5074 | 7256.04 | 2364.68 | -504.78
| 9500 | 90.4307 | 359.5074 | 7255.29 | 2464.67 | -505.64
| 9600 | 90.4307 | 359.5074 | 7254.54 | 2564.66 | -506.5
| 9700 | 90.4307 | 359.5074 | 7253.78 | 2664.66 | -507.36
| 9800 | 90.4307 | 359.5074 | 7253.03 | 2764.65 | -508.22
| 9900 | 90.4307 | 359.5074 | 7252.28 | 2864.64 | -509.08
| 10000 | 90.4307 | 359.5074 | 7251.53 | 2964.64 | -509.94
| 10100 | 90.4307 | 359.5074 | 7250.78 | 3064.63 | -510.8
| 10200 | 90.4307 | 359.5074 | 7250.03 | 3164.62 | -511.65
| 10300 | 90.4307 | 359.5074 | 7249.27 | 3264.62 | -512.51
| 10400 | 90.4307 | 359.5074 | 7248.52 | 3364.61 | -513.37
| 10500 | 90.4307 | 359.5074 | 7247.77 | 3464.61 | -514.23
| 10600 | 90.4307 | 359.5074 | 7247.02 | 3564.6 | -515.09
| 10700 | 90.4307 | 359.5074 | 7246.27 | 3664.59 | -515.95
| 10800 | 90.4307 | 359.5074 | 7245.52 | 3764.59 | -516.81
| 10900 | 90.4307 | 359.5074 | 7244.76 | 3864.58 | -517.67
| 11000 | 90.4307 | 359.5074 | 7244.01 | 3964.57 | -518.53
| 11100 | 90.4307 | 359.5074 | 7243.26 | 4064.57 | -519.39
| 11200 | 90.4307 | 359.5074 | 7242.51 | 4164.56 | -520.25
| 11300 | 90.4307 | 359.5074 | 7241.76 | 4264.55 | -521.11
| 11400 | 90.4307 | 359.5074 | 7241.01 | 4364.55 | -521.97
| 11500 | 90.4307 | 359.5074 | 7240.25 | 4464.54 | -522.83
| 11600 | 90.4307 | 359.5074 | 7239.5 | 4564.53 | -523.69
| 11700 | 90.4307 | 359.5074 | 7238.75 | 4664.53 | -524.55
| 11800 | 90.4307 | 359.5074 | 7238 | 4764.52 | -525.41
| 11900 | 90.4307 | 359.5074 | 7237.25 | 4864.51 | -526.27
| 12000 | 90.4307 | 359.5074 | 7236.5 | 4964.51 | -527.13
| 12100 | 90.4307 | 359.5074 | 7235.74 | 5064.5 | -527.99
| 12200 | 90.4307 | 359.5074 | 7234.99 | 5164.49 | -528.85
| 12300 | 90.4307 | 359.5074 | 7234.24 | 5264.49 | -529.71
| 12400 | 90.4307 | 359.5074 | 7233.49 | 5364.48 | -530.57
| 12500 | 90.4307 | 359.5074 | 7232.74 | 5464.47 | -531.43
| 12600 | 90.4307 | 359.5074 | 7231.98 | 5564.47 | -532.29
| 12700 | 90.4307 | 359.5074 | 7231.23 | 5664.46 | -533.15
| 12800 | 90.4307 | 359.5074 | 7230.48 | 5764.46 | -534.01
| 12900 | 90.4307 | 359.5074 | 7229.73 | 5864.45 | -534.87
| 13000 | 90.4307 | 359.5074 | 7228.98 | 5964.44 | -535.73
| 13100 | 90.4307 | 359.5074 | 7228.23 | 6064.44 | -536.59
| 13200 | 90.4307 | 359.5074 | 7227.47 | 6164.43 | -537.45
| 13300 | 90.4307 | 359.5074 | 7226.72 | 6264.42 | -538.31
| 13400 | 90.4307 | 359.5074 | 7225.97 | 6364.42 | -539.16
| 13500 | 90.4307 | 359.5074 | 7225.22 | 6464.41 | -540.02
| 13600 | 90.4307 | 359.5074 | 7224.47 | 6564.4 | -540.88
| 13700 | 90.4307 | 359.5074 | 7223.72 | 6664.4 | -541.74
| 13800 | 90.4307 | 359.5074 | 7222.96 | 6764.39 | -542.6
| 13900 | 90.4307 | 359.5074 | 7222.21 | 6864.38 | -543.46
| 14000 | 90.4307 | 359.5074 | 7221.46 | 6964.38 | -544.32
| 14100 | 90.4307 | 359.5074 | 7220.71 | 7064.37 | -545.18
| 14200 | 90.4307 | 359.5074 | 7219.96 | 7164.36 | -546.04
| 14300 | 90.4307 | 359.5074 | 7219.21 | 7264.36 | -546.9
| 14409.83 | 90.4307 | 359.5074 | 7218.38 | 7374.18 | -547.85
| 14461.36 | 90.4315 | 0.538 | 7217.99 | 7425.71 | -547.83
| 14500 | 90.4315 | 0.538 | 7217.7 | 7464.35 | -547.46
| 14600 | 90.4315 | 0.538 | 7216.95 | 7564.34 | -546.52
| 14700 | 90.4315 | 0.538 | 7216.19 | 7664.33 | -545.59
| 14800 | 90.4315 | 0.538 | 7215.44 | 7764.32 | -544.65
| 14900 | 90.4315 | 0.538 | 7214.69 | 7864.32 | -543.71
| 15000 | 90.4315 | 0.538 | 7213.94 | 7964.31 | -542.77
| 15100 | 90.4315 | 0.538 | 7213.18 | 8064.3 | -541.83
| 15200 | 90.4315 | 0.538 | 7212.43 | 8164.29 | -540.89
| 15300 | 90.4315 | 0.538 | 7211.68 | 8264.29 | -539.95
| 15400 | 90.4315 | 0.538 | 7210.92 | 8364.28 | -539.01
| 15500 | 90.4315 | 0.538 | 7210.17 | 8464.27 | -538.07
| 15600 | 90.4315 | 0.538 | 7209.42 | 8564.27 | -537.13
| 15700 | 90.4315 | 0.538 | 7208.66 | 8664.26 | -536.2
| 15800 | 90.4315 | 0.538 | 7207.91 | 8764.25 | -535.26
| 15900 | 90.4315 | 0.538 | 7207.16 | 8864.24 | -534.32
| 16000 | 90.4315 | 0.538 | 7206.4 | 8964.24 | -533.38
| 16100 | 90.4315 | 0.538 | 7205.65 | 9064.23 | -532.44
| 16200 | 90.4315 | 0.538 | 7204.9 | 9164.22 | -531.5
| 16300 | 90.4315 | 0.538 | 7204.14 | 9264.21 | -530.56
| 16400 | 90.4315 | 0.538 | 7203.39 | 9364.21 | -529.62
| 16500 | 90.4315 | 0.538 | 7202.64 | 9464.2 | -528.68
| 16600 | 90.4315 | 0.538 | 7201.88 | 9564.19 | -527.74
| 16700 | 90.4315 | 0.538 | 7201.13 | 9664.19 | -526.81
| 16800 | 90.4315 | 0.538 | 7200.38 | 9764.18 | -525.87
| 16900 | 90.4315 | 0.538 | 7199.63 | 9864.17 | -524.93
| 17000 | 90.4315 | 0.538 | 7198.87 | 9964.16 | -523.99
| 17100 | 90.4315 | 0.538 | 7198.12 | 10064.16 | -523.05
| 17200 | 90.4315 | 0.538 | 7197.37 | 10164.15 | -522.11
| 17300 | 90.4315 | 0.538 | 7196.61 | 10264.14 | -521.17
| 17400 | 90.4315 | 0.538 | 7195.86 | 10364.14 | -520.23
| 17500 | 90.4315 | 0.538 | 7195.11 | 10464.13 | -519.29
| 17600 | 90.4315 | 0.538 | 7194.35 | 10564.12 | -518.36
| 17700 | 90.4315 | 0.538 | 7193.6 | 10664.11 | -517.42
| 17800 | 90.4315 | 0.538 | 7192.85 | 10764.11 | -516.48
| 17900 | 90.4315 | 0.538 | 7192.09 | 10864.1 | -515.54
| 18000 | 90.4315 | 0.538 | 7191.34 | 10964.09 | -514.6
| 18100 | 90.4315 | 0.538 | 7190.59 | 11064.08 | -513.66
| 18200 | 90.4315 | 0.538 | 7189.83 | 11164.08 | -512.72
| 18300 | 90.4315 | 0.538 | 7189.08 | 11264.07 | -511.78
| 18400 | 90.4315 | 0.538 | 7188.33 | 11364.06 | -510.84
| 18500 | 90.4315 | 0.538 | 7187.57 | 11464.06 | -509.9
| 18600 | 90.4315 | 0.538 | 7186.82 | 11564.05 | -508.97
| 18700 | 90.4315 | 0.538 | 7186.07 | 11664.04 | -508.03
| 18800 | 90.4315 | 0.538 | 7185.32 | 11764.03 | -507.09
| 18900 | 90.4315 | 0.538 | 7184.56 | 11864.03 | -506.15
| 19000 | 90.4315 | 0.538 | 7183.81 | 11964.02 | -505.21
| 19100 | 90.4315 | 0.538 | 7183.06 | 12064.01 | -504.27
| 19200 | 90.4315 | 0.538 | 7182.3 | 12164 | -503.33
| 19300 | 90.4315 | 0.538 | 7181.55 | 12264 | -502.39
| 19400 | 90.4315 | 0.538 | 7180.8 | 12363.99 | -501.45
| 19500 | 90.4315 | 0.538 | 7180.04 | 12463.98 | -500.52
| 19600 | 90.4315 | 0.538 | 7179.29 | 12563.98 | -499.58
| 19700 | 90.4315 | 0.538 | 7178.54 | 12663.97 | -498.64
| 19800 | 90.4315 | 0.538 | 7177.78 | 12763.96 | -497.7
| 19900 | 90.4315 | 0.538 | 7177.03 | 12863.95 | -496.76
| 20000 | 90.4315 | 0.538 | 7176.28 | 12963.95 | -495.82
| 20100 | 90.4315 | 0.538 | 7175.52 | 13063.94 | -494.88
| 20200 | 90.4315 | 0.538 | 7174.77 | 13163.93 | -493.94
| 20300 | 90.4315 | 0.538 | 7174.02 | 13263.93 | -493
| 20400 | 90.4315 | 0.538 | 7173.26 | 13363.92 | -492.06
| 20500 | 90.4315 | 0.538 | 7172.51 | 13463.91 | -491.13
| 20600 | 90.4315 | 0.538 | 7171.76 | 13563.9 | -490.19
| 20700 | 90.4315 | 0.538 | 7171.01 | 13663.9 | -489.25
| 20800 | 90.4315 | 0.538 | 7170.25 | 13763.89 | -488.31
| 20900 | 90.4315 | 0.538 | 7169.5 | 13863.88 | -487.37
| 21000 | 90.4315 | 0.538 | 7168.75 | 13963.87 | -486.43
| 21100 | 90.4315 | 0.538 | 7167.99 | 14063.87 | -485.49
| 21200 | 90.4315 | 0.538 | 7167.24 | 14163.86 | -484.55
| 21300 | 90.4315 | 0.538 | 7166.49 | 14263.85 | -483.61
| 21400 | 90.4315 | 0.538 | 7165.73 | 14363.85 | -482.67
| 21500 | 90.4315 | 0.538 | 7164.98 | 14463.84 | -481.74
| 21600 | 90.4315 | 0.538 | 7164.23 | 14563.83 | -480.8
| 21648.7 | 90.4315 | 0.538 | 7163.86 | 14612.52 | -480.34

## Lookup (hidden)
North Reference | RetunValue | Grid Type | ReturnValue | Deviation Indicator | ReturnValue
| 2 |  | 0 |  | 4
True |  | SPCS-Colorado Central-NAD27 |  | Directional
Grid |  | SPCS-Colorado Central-NAD83 |  | High Angle
|  | SPCS-Colorado North-NAD27 |  | Horizontal
SPCS-Colorado North-NAD83
SPCS-Colorado South-NAD27
SPCS-Colorado South-NAD83
UTM-Zone 12 NAD27
UTM-Zone 12 NAD83
UTM-Zone 13 NAD27
UTM-Zone 13 NAD83