## Data
Header Information | measured depth (ft) | inclination (°) | azimuth (°) | true vertical depth (ft) | northing +N/-S (ft) | easting +E/-W (ft)
Operator Name | 82 | 0.35 | 24.79 | 82 | 0.23 | 0.11
WPX Energy Rocky Mountain, LLC | 177 | 2.29 | 138.69 | 176.98 | -0.94 | 1.48
Operator Number | 268 | 3.87 | 168.22 | 267.85 | -5.31 | 3.31
96850 | 357 | 7.39 | 159.52 | 356.4 | -13.61 | 5.92
Well Name and Number | 448 | 8.8 | 155.74 | 446.5 | -25.44 | 10.83
RU 544-7 | 539 | 6.6 | 162.16 | 536.67 | -36.77 | 15.29
API Number (if available) | 611 | 6.76 | 161.98 | 608.18 | -44.74 | 17.87
05-045-22518 | 702 | 7.64 | 161.41 | 698.46 | -55.56 | 21.46
Location: QQ SEC TWP RGE | 792 | 8.1 | 160.76 | 787.62 | -67.22 | 25.46
Sec.7 T7S R93W | 884 | 8.57 | 162.36 | 878.64 | -79.87 | 29.67
Citing Type: Planned or Actual | 974 | 7.31 | 151.6 | 967.78 | -91.3 | 34.42
Actual | 1066 | 7.41 | 146.94 | 1059.03 | -101.42 | 40.44
Deviation Indicator | 1161 | 8.28 | 160.86 | 1153.15 | -113.02 | 46.03
Directional | 1256 | 8.65 | 161.78 | 1247.11 | -126.27 | 50.51
North Reference | 1312 | 8.63 | 164.28 | 1302.48 | -134.31 | 52.96
True | 1368 | 9.25 | 163.16 | 1357.8 | -142.66 | 55.4
Grid Type | 1463 | 8.98 | 161.71 | 1451.6 | -157.01 | 59.94
#VALUE! | 1559 | 8.51 | 162.87 | 1546.48 | -170.91 | 64.39
| 1654 | 8.14 | 161.11 | 1640.48 | -183.99 | 68.63
| 1749 | 7.88 | 163.47 | 1734.55 | -196.6 | 72.66
| 1844 | 8.66 | 157.02 | 1828.57 | -209.43 | 77.31
| 1939 | 8.8 | 158.01 | 1922.46 | -222.75 | 82.82
| 2034 | 8.53 | 156.89 | 2016.38 | -235.97 | 88.31
| 2129 | 8.24 | 158.4 | 2110.36 | -248.78 | 93.58
| 2224 | 7.85 | 157.43 | 2204.43 | -261.1 | 98.58
| 2319 | 7.48 | 156.68 | 2298.58 | -272.77 | 103.51
| 2414 | 7.17 | 155.29 | 2392.81 | -283.83 | 108.44
| 2510 | 6.93 | 154.3 | 2488.08 | -294.49 | 113.46
| 2606 | 7.74 | 160.11 | 2583.29 | -305.79 | 118.17
| 2700 | 7.69 | 158.83 | 2676.44 | -317.61 | 122.59
| 2796 | 7.3 | 156.01 | 2771.62 | -329.17 | 127.39
| 2891 | 7 | 154.29 | 2865.88 | -339.9 | 132.36
| 2986 | 7.92 | 161.55 | 2960.08 | -351.33 | 136.94
| 3081 | 7.82 | 160.57 | 3054.19 | -363.63 | 141.16
| 3177 | 7.6 | 158.64 | 3149.32 | -375.7 | 145.65
| 3272 | 7.46 | 160.38 | 3243.5 | -387.36 | 150
| 3367 | 7.14 | 158.79 | 3337.73 | -398.67 | 154.21
| 3462 | 8.83 | 159.73 | 3431.81 | -411.02 | 158.87
| 3555 | 8.44 | 160.84 | 3523.75 | -424.16 | 163.59
| 3650 | 8.06 | 159.22 | 3617.77 | -436.97 | 168.24
| 3746 | 7.78 | 159.39 | 3712.85 | -449.35 | 172.91
| 3841 | 7.57 | 158.52 | 3807 | -461.19 | 177.47
| 3935 | 7.39 | 159.26 | 3900.2 | -472.6 | 181.88
| 4030 | 7.32 | 160.31 | 3994.42 | -484.02 | 186.08
| 4125 | 8 | 158.38 | 4088.57 | -495.86 | 190.55
| 4220 | 7.63 | 157.61 | 4182.69 | -507.84 | 195.39
| 4316 | 7.36 | 158.42 | 4277.87 | -519.45 | 200.08
| 4411 | 8.11 | 153.78 | 4372 | -531.12 | 205.28
| 4507 | 8 | 151.09 | 4467.06 | -543.04 | 211.5
| 4602 | 7.56 | 151.88 | 4561.18 | -554.34 | 217.64
| 4698 | 7.3 | 150.3 | 4656.38 | -565.21 | 223.64
| 4793 | 7.69 | 152.48 | 4750.57 | -576.09 | 229.57
| 4889 | 7.74 | 152.97 | 4845.7 | -587.54 | 235.47
| 4985 | 7.47 | 151.18 | 4940.85 | -598.77 | 241.42
| 5080 | 7.47 | 151.09 | 5035.05 | -609.58 | 247.38
| 5176 | 7.3 | 150.67 | 5130.25 | -620.36 | 253.39
| 5272 | 7.21 | 149.51 | 5225.48 | -630.87 | 259.43
| 5367 | 6.98 | 147.47 | 5319.75 | -640.88 | 265.56
| 5461 | 6.6 | 147.57 | 5413.09 | -650.25 | 271.53
| 5556 | 7.83 | 149.59 | 5507.34 | -660.44 | 277.73
| 5652 | 7.78 | 151.05 | 5602.45 | -671.77 | 284.19
| 5747 | 7.52 | 150 | 5696.61 | -682.78 | 290.41
| 5842 | 7.3 | 150.82 | 5790.81 | -693.43 | 296.46
| 5937 | 7.72 | 156.34 | 5885 | -704.54 | 301.96
| 6032 | 7.65 | 156.98 | 5979.15 | -716.21 | 306.99
| 6127 | 7.12 | 158.46 | 6073.36 | -727.5 | 311.63
| 6221 | 6.87 | 160.37 | 6166.66 | -738.22 | 315.66
| 6317 | 6.6 | 163.13 | 6262 | -748.9 | 319.19
| 6412 | 5.28 | 151.44 | 6356.49 | -757.97 | 322.86
| 6508 | 5.1 | 150.65 | 6452.09 | -765.57 | 327.06
| 6603 | 3.68 | 146.26 | 6546.81 | -771.78 | 330.83
| 6698 | 3.34 | 145.64 | 6641.63 | -776.6 | 334.08
| 6794 | 1.85 | 148.72 | 6737.53 | -780.24 | 336.47
| 6889 | 1.71 | 159.89 | 6832.49 | -782.88 | 337.75
| 6984 | 1.64 | 166.75 | 6927.45 | -785.53 | 338.55
| 7080 | 1.49 | 180.09 | 7023.41 | -788.12 | 338.86
| 7175 | 1.49 | 176.84 | 7118.38 | -790.59 | 338.93
| 7270 | 1.3 | 155.8 | 7213.35 | -792.8 | 339.44
| 7366 | 1.01 | 157.62 | 7309.33 | -794.58 | 340.2
| 7462 | 0.88 | 185.72 | 7405.32 | -796.09 | 340.45
| 7557 | 0.79 | 192.8 | 7500.31 | -797.46 | 340.24
| 7653 | 0.77 | 196.04 | 7596.3 | -798.72 | 339.91
| 7748 | 0.71 | 191.58 | 7691.29 | -799.91 | 339.62
| 7844 | 0.8 | 191.94 | 7787.28 | -801.15 | 339.36
| 7939 | 0.73 | 201.91 | 7882.28 | -802.36 | 339
| 8034 | 0.75 | 211.64 | 7977.27 | -803.45 | 338.44
| 8130 | 0.91 | 227.58 | 8073.26 | -804.5 | 337.55
| 8225 | 1.02 | 239.17 | 8168.24 | -805.45 | 336.27
| 8320 | 1.14 | 247.06 | 8263.23 | -806.25 | 334.67
| 8416 | 1.12 | 248.82 | 8359.21 | -806.96 | 332.92
| 8510 | 1.14 | 246.71 | 8453.19 | -807.66 | 331.2
| 8589 | 1.28 | 244.71 | 8532.17 | -808.35 | 329.68
| 8685 | 1.46 | 241.06 | 8628.15 | -809.4 | 327.64
| 8780 | 1.29 | 251.85 | 8723.12 | -810.32 | 325.57
| 8874 | 1.42 | 259.98 | 8817.09 | -810.85 | 323.41
| 8970 | 1.19 | 265.54 | 8913.07 | -811.13 | 321.25
| 9065 | 1.33 | 267.68 | 9008.04 | -811.25 | 319.16
| 9161 | 1.85 | 262.8 | 9104.01 | -811.49 | 316.51
| 9256 | 2.11 | 268.95 | 9198.95 | -811.72 | 313.24
| 9351 | 2.18 | 272.57 | 9293.88 | -811.67 | 309.69
| 9446 | 2.64 | 270.88 | 9388.8 | -811.55 | 305.7
| 9542 | 2.9 | 261.57 | 9484.69 | -811.88 | 301.08
| 9637 | 2.46 | 258.31 | 9579.58 | -812.64 | 296.71
| 9733 | 2.46 | 252.95 | 9675.49 | -813.66 | 292.72
| 9828 | 2.42 | 251.47 | 9770.41 | -814.9 | 288.87
| 9923 | 2.17 | 252.1 | 9865.33 | -816.09 | 285.26
| 10013 | 2.2 | 252.51 | 9955.27 | -817.13 | 281.99
| 10071 | 2.2 | 252.51 | 10013.22 | -817.8 | 279.87

## Lookup (hidden)
North Reference | RetunValue | Grid Type | ReturnValue | Deviation Indicator | ReturnValue
| 2 |  | 0 |  | 2
True |  | SPCS-Colorado Central-NAD27 |  | Directional
Grid |  | SPCS-Colorado Central-NAD83 |  | High Angle
|  | SPCS-Colorado North-NAD27 |  | Horizontal
SPCS-Colorado North-NAD83
SPCS-Colorado South-NAD27
SPCS-Colorado South-NAD83
UTM-Zone 12 NAD27
UTM-Zone 12 NAD83
UTM-Zone 13 NAD27
UTM-Zone 13 NAD83