## Data
Header Information | measured depth (ft) | inclination (°) | azimuth (°) | true vertical depth (ft) | northing +N/-S (ft) | easting +E/-W (ft)
Operator Name | 0 | 0 | 0 | 0 | 0 | 0
CAERUS | 100 | 0 | 0 | 100 | 0 | 0
Operator Number | 150 | 0 | 0 | 150 | 0 | 0
10456 | 200 | 1.5 | 5 | 200 | 0.7 | 0.1
Well Name and Number | 300 | 4.5 | 5 | 299.8 | 5.9 | 0.5
PUCKETT 11B-25 | 316.7 | 5 | 5 | 316.5 | 7.2 | 0.6
API Number (if available) | 400 | 7.42 | 359.12 | 399.3 | 16.2 | 0.9
| 500 | 10.38 | 355.7 | 498.1 | 31.7 | 0.1
Location: QQ SEC TWP RGE | 600 | 13.35 | 353.79 | 595.9 | 52.1 | -1.8
SWNW SEC 25 T6S R97W | 700 | 16.33 | 352.57 | 692.6 | 77.6 | -4.9
Citing Type: Planned or Actual | 800 | 19.32 | 351.72 | 787.8 | 107.9 | -9.1
PLANNED | 863.9 | 21.23 | 351.3 | 847.7 | 129.8 | -12.4
Deviation Indicator | 900 | 21.23 | 351.3 | 881.4 | 142.7 | -14.3
Directional | 1000 | 21.23 | 351.3 | 974.6 | 178.5 | -19.8
North Reference | 1100 | 21.23 | 351.3 | 1067.8 | 214.3 | -25.3
True | 1200 | 21.23 | 351.3 | 1161 | 250.1 | -30.8
Grid Type | 1300 | 21.23 | 351.3 | 1254.2 | 285.9 | -36.3
#VALUE! | 1400 | 21.23 | 351.3 | 1347.4 | 321.7 | -41.8
| 1500 | 21.23 | 351.3 | 1440.6 | 357.5 | -47.2
| 1600 | 21.23 | 351.3 | 1533.8 | 393.3 | -52.7
| 1700 | 21.23 | 351.3 | 1627 | 429.1 | -58.2
| 1800 | 21.23 | 351.3 | 1720.3 | 464.9 | -63.7
| 1900 | 21.23 | 351.3 | 1813.5 | 500.7 | -69.2
| 2000 | 21.23 | 351.3 | 1906.7 | 536.5 | -74.6
| 2100 | 21.23 | 351.3 | 1999.9 | 572.3 | -80.1
| 2200 | 21.23 | 351.3 | 2093.1 | 608.1 | -85.6
| 2300 | 21.23 | 351.3 | 2186.3 | 643.9 | -91.1
| 2400 | 21.23 | 351.3 | 2279.5 | 679.7 | -96.6
| 2500 | 21.23 | 351.3 | 2372.7 | 715.5 | -102
| 2600 | 21.23 | 351.3 | 2465.9 | 751.3 | -107.5
| 2700 | 21.23 | 351.3 | 2559.1 | 787.1 | -113
| 2800 | 21.23 | 351.3 | 2652.4 | 823 | -118.5
| 2900 | 21.23 | 351.3 | 2745.6 | 858.8 | -124
| 3000 | 21.23 | 351.3 | 2838.8 | 894.6 | -129.4
| 3100 | 21.23 | 351.3 | 2932 | 930.4 | -134.9
| 3200 | 21.23 | 351.3 | 3025.2 | 966.2 | -140.4
| 3300 | 21.23 | 351.3 | 3118.4 | 1002 | -145.9
| 3400 | 21.23 | 351.3 | 3211.6 | 1037.8 | -151.4
| 3500 | 21.23 | 351.3 | 3304.8 | 1073.6 | -156.8
| 3600 | 21.23 | 351.3 | 3398 | 1109.4 | -162.3
| 3700 | 21.23 | 351.3 | 3491.3 | 1145.2 | -167.8
| 3800 | 21.23 | 351.3 | 3584.5 | 1181 | -173.3
| 3900 | 21.23 | 351.3 | 3677.7 | 1216.8 | -178.8
| 4000 | 21.23 | 351.3 | 3770.9 | 1252.6 | -184.2
| 4100 | 21.23 | 351.3 | 3864.1 | 1288.4 | -189.7
| 4200 | 21.23 | 351.3 | 3957.3 | 1324.2 | -195.2
| 4300 | 21.23 | 351.3 | 4050.5 | 1360 | -200.7
| 4400 | 21.23 | 351.3 | 4143.7 | 1395.8 | -206.2
| 4500 | 21.23 | 351.3 | 4236.9 | 1431.6 | -211.6
| 4600 | 21.23 | 351.3 | 4330.1 | 1467.4 | -217.1
| 4700 | 21.23 | 351.3 | 4423.4 | 1503.2 | -222.6
| 4800 | 21.23 | 351.3 | 4516.6 | 1539 | -228.1
| 4900 | 21.23 | 351.3 | 4609.8 | 1574.8 | -233.6
| 5000 | 21.23 | 351.3 | 4703 | 1610.6 | -239
| 5100 | 21.23 | 351.3 | 4796.2 | 1646.4 | -244.5
| 5200 | 21.23 | 351.3 | 4889.4 | 1682.2 | -250
| 5300 | 21.23 | 351.3 | 4982.6 | 1718 | -255.5
| 5400 | 21.23 | 351.3 | 5075.8 | 1753.8 | -261
| 5500 | 21.23 | 351.3 | 5169 | 1789.6 | -266.4
| 5600 | 21.23 | 351.3 | 5262.3 | 1825.4 | -271.9
| 5700 | 21.23 | 351.3 | 5355.5 | 1861.2 | -277.4
| 5730.7 | 21.23 | 351.3 | 5384 | 1872.2 | -279.1
| 5800 | 19.15 | 351.3 | 5449.1 | 1895.8 | -282.7
| 5900 | 16.15 | 351.3 | 5544.4 | 1925.8 | -287.3
| 6000 | 13.15 | 351.3 | 5641.1 | 1950.8 | -291.1
| 6100 | 10.15 | 351.3 | 5739.1 | 1970.8 | -294.2
| 6200 | 7.15 | 351.3 | 5837.9 | 1985.7 | -296.5
| 6300 | 4.15 | 351.3 | 5937.4 | 1995.4 | -297.9
| 6400 | 1.15 | 351.3 | 6037.3 | 2000 | -298.6
| 6438.5 | 0 | 0 | 6075.8 | 2000.4 | -298.7
| 6500 | 0 | 0 | 6137.3 | 2000.4 | -298.7
| 6600 | 0 | 0 | 6237.3 | 2000.4 | -298.7
| 6700 | 0 | 0 | 6337.3 | 2000.4 | -298.7
| 6800 | 0 | 0 | 6437.3 | 2000.4 | -298.7
| 6900 | 0 | 0 | 6537.3 | 2000.4 | -298.7
| 7000 | 0 | 0 | 6637.3 | 2000.4 | -298.7
| 7100 | 0 | 0 | 6737.3 | 2000.4 | -298.7
| 7200 | 0 | 0 | 6837.3 | 2000.4 | -298.7
| 7300 | 0 | 0 | 6937.3 | 2000.4 | -298.7
| 7400 | 0 | 0 | 7037.3 | 2000.4 | -298.7
| 7500 | 0 | 0 | 7137.3 | 2000.4 | -298.7
| 7600 | 0 | 0 | 7237.3 | 2000.4 | -298.7
| 7700 | 0 | 0 | 7337.3 | 2000.4 | -298.7
| 7800 | 0 | 0 | 7437.3 | 2000.4 | -298.7
| 7900 | 0 | 0 | 7537.3 | 2000.4 | -298.7
| 8000 | 0 | 0 | 7637.3 | 2000.4 | -298.7
| 8100 | 0 | 0 | 7737.3 | 2000.4 | -298.7
| 8200 | 0 | 0 | 7837.3 | 2000.4 | -298.7
| 8300 | 0 | 0 | 7937.3 | 2000.4 | -298.7
| 8400 | 0 | 0 | 8037.3 | 2000.4 | -298.7
| 8500 | 0 | 0 | 8137.3 | 2000.4 | -298.7
| 8600 | 0 | 0 | 8237.3 | 2000.4 | -298.7
| 8700 | 0 | 0 | 8337.3 | 2000.4 | -298.7
| 8800 | 0 | 0 | 8437.3 | 2000.4 | -298.7
| 8900 | 0 | 0 | 8537.3 | 2000.4 | -298.7
| 9000 | 0 | 0 | 8637.3 | 2000.4 | -298.7
| 9100 | 0 | 0 | 8737.3 | 2000.4 | -298.7
| 9200 | 0 | 0 | 8837.3 | 2000.4 | -298.7
| 9300 | 0 | 0 | 8937.3 | 2000.4 | -298.7
| 9400 | 0 | 0 | 9037.3 | 2000.4 | -298.7
| 9420.7 | 0 | 0 | 9058 | 2000.4 | -298.7

## Lookup (hidden)
North Reference | RetunValue | Grid Type | ReturnValue | Deviation Indicator | ReturnValue
| 2 |  | 0 |  | 2
True |  | SPCS-Colorado Central-NAD27 |  | Directional
Grid |  | SPCS-Colorado Central-NAD83 |  | High Angle
|  | SPCS-Colorado North-NAD27 |  | Horizontal
SPCS-Colorado North-NAD83
SPCS-Colorado South-NAD27
SPCS-Colorado South-NAD83
UTM-Zone 12 NAD27
UTM-Zone 12 NAD83
UTM-Zone 13 NAD27
UTM-Zone 13 NAD83