## Data
Header Information | measured depth (ft) | inclination (°) | azimuth (°) | true vertical depth (ft) | northing +N/-S (ft) | easting +E/-W (ft)
Operator Name | 0 | 0 | 0 | 0 | 0 | 0
CAERUS | 100 | 0 | 0 | 100 | 0 | 0
Operator Number | 200 | 0 | 0 | 200 | 0 | 0
10456 | 300 | 3 | 349.3 | 300 | 2.6 | -0.5
Well Name and Number | 400 | 6 | 349.3 | 399.6 | 10.3 | -1.9
PUCKETT 11C-25 | 500 | 9 | 349.3 | 498.8 | 23.1 | -4.4
API Number (if available) | 600 | 12 | 349.3 | 597.1 | 41 | -7.7
| 700 | 15 | 349.3 | 694.3 | 63.9 | -12.1
Location: QQ SEC TWP RGE | 723.5 | 15.71 | 349.3 | 717 | 70.1 | -13.2
SWNW SEC 25 T6S R97W | 800 | 15.71 | 349.3 | 790.6 | 90.4 | -17.1
Citing Type: Planned or Actual | 900 | 15.71 | 349.3 | 886.9 | 117 | -22.1
PLANNED | 1000 | 15.71 | 349.3 | 983.1 | 143.6 | -27.1
Deviation Indicator | 1100 | 15.71 | 349.3 | 1079.4 | 170.2 | -32.2
Directional | 1200 | 15.71 | 349.3 | 1175.7 | 196.8 | -37.2
North Reference | 1300 | 15.71 | 349.3 | 1271.9 | 223.4 | -42.2
True | 1400 | 15.71 | 349.3 | 1368.2 | 250 | -47.2
Grid Type | 1500 | 15.71 | 349.3 | 1464.5 | 276.6 | -52.3
#VALUE! | 1600 | 15.71 | 349.3 | 1560.7 | 303.2 | -57.3
| 1700 | 15.71 | 349.3 | 1657 | 329.8 | -62.3
| 1800 | 15.71 | 349.3 | 1753.3 | 356.4 | -67.3
| 1900 | 15.71 | 349.3 | 1849.5 | 383 | -72.4
| 2000 | 15.71 | 349.3 | 1945.8 | 409.6 | -77.4
| 2100 | 15.71 | 349.3 | 2042.1 | 436.2 | -82.4
| 2200 | 15.71 | 349.3 | 2138.3 | 462.8 | -87.4
| 2300 | 15.71 | 349.3 | 2234.6 | 489.4 | -92.4
| 2400 | 15.71 | 349.3 | 2330.9 | 516 | -97.5
| 2500 | 15.71 | 349.3 | 2427.1 | 542.6 | -102.5
| 2600 | 15.71 | 349.3 | 2523.4 | 569.2 | -107.5
| 2700 | 15.71 | 349.3 | 2619.7 | 595.8 | -112.5
| 2800 | 15.71 | 349.3 | 2715.9 | 622.4 | -117.6
| 2900 | 15.71 | 349.3 | 2812.2 | 649 | -122.6
| 3000 | 15.71 | 349.3 | 2908.5 | 675.6 | -127.6
| 3100 | 15.71 | 349.3 | 3004.7 | 702.2 | -132.6
| 3200 | 15.71 | 349.3 | 3101 | 728.8 | -137.7
| 3300 | 15.71 | 349.3 | 3197.3 | 755.4 | -142.7
| 3400 | 15.71 | 349.3 | 3293.5 | 782 | -147.7
| 3500 | 15.71 | 349.3 | 3389.8 | 808.6 | -152.7
| 3600 | 15.71 | 349.3 | 3486.1 | 835.2 | -157.8
| 3700 | 15.71 | 349.3 | 3582.3 | 861.8 | -162.8
| 3800 | 15.71 | 349.3 | 3678.6 | 888.4 | -167.8
| 3900 | 15.71 | 349.3 | 3774.9 | 915 | -172.8
| 4000 | 15.71 | 349.3 | 3871.1 | 941.6 | -177.9
| 4100 | 15.71 | 349.3 | 3967.4 | 968.2 | -182.9
| 4200 | 15.71 | 349.3 | 4063.7 | 994.8 | -187.9
| 4300 | 15.71 | 349.3 | 4159.9 | 1021.4 | -192.9
| 4400 | 15.71 | 349.3 | 4256.2 | 1048 | -198
| 4500 | 15.71 | 349.3 | 4352.5 | 1074.6 | -203
| 4600 | 15.71 | 349.3 | 4448.7 | 1101.2 | -208
| 4700 | 15.71 | 349.3 | 4545 | 1127.8 | -213
| 4800 | 15.71 | 349.3 | 4641.3 | 1154.4 | -218.1
| 4900 | 15.71 | 349.3 | 4737.5 | 1181 | -223.1
| 5000 | 15.71 | 349.3 | 4833.8 | 1207.6 | -228.1
| 5100 | 15.71 | 349.3 | 4930.1 | 1234.2 | -233.1
| 5200 | 15.71 | 349.3 | 5026.3 | 1260.8 | -238.2
| 5300 | 15.71 | 349.3 | 5122.6 | 1287.4 | -243.2
| 5400 | 15.71 | 349.3 | 5218.9 | 1314 | -248.2
| 5500 | 15.71 | 349.3 | 5315.1 | 1340.6 | -253.2
| 5600 | 15.71 | 349.3 | 5411.4 | 1367.2 | -258.3
| 5700 | 15.71 | 349.3 | 5507.7 | 1393.8 | -263.3
| 5800 | 15.71 | 349.3 | 5603.9 | 1420.4 | -268.3
| 5900 | 15.71 | 349.3 | 5700.2 | 1447 | -273.3
| 6000 | 15.71 | 349.3 | 5796.5 | 1473.6 | -278.4
| 6100 | 15.71 | 349.3 | 5892.7 | 1500.2 | -283.4
| 6200 | 15.71 | 349.3 | 5989 | 1526.8 | -288.4
| 6300 | 15.71 | 349.3 | 6085.3 | 1553.4 | -293.4
| 6400 | 15.71 | 349.3 | 6181.5 | 1580 | -298.5
| 6500 | 15.71 | 349.3 | 6277.8 | 1606.6 | -303.5
| 6541.8 | 15.71 | 349.3 | 6318 | 1617.7 | -305.6
| 6600 | 13.96 | 349.3 | 6374.3 | 1632.3 | -308.4
| 6700 | 10.96 | 349.3 | 6471.9 | 1653.5 | -312.4
| 6800 | 7.96 | 349.3 | 6570.6 | 1669.7 | -315.4
| 6900 | 4.96 | 349.3 | 6669.9 | 1680.7 | -317.5
| 7000 | 1.96 | 349.3 | 6769.7 | 1686.6 | -318.6
| 7065.3 | 0 | 0 | 6835 | 1687.7 | -318.8
| 7100 | 0 | 0 | 6869.7 | 1687.7 | -318.8
| 7200 | 0 | 0 | 6969.7 | 1687.7 | -318.8
| 7300 | 0 | 0 | 7069.7 | 1687.7 | -318.8
| 7400 | 0 | 0 | 7169.7 | 1687.7 | -318.8
| 7500 | 0 | 0 | 7269.7 | 1687.7 | -318.8
| 7600 | 0 | 0 | 7369.7 | 1687.7 | -318.8
| 7700 | 0 | 0 | 7469.7 | 1687.7 | -318.8
| 7800 | 0 | 0 | 7569.7 | 1687.7 | -318.8
| 7900 | 0 | 0 | 7669.7 | 1687.7 | -318.8
| 8000 | 0 | 0 | 7769.7 | 1687.7 | -318.8
| 8100 | 0 | 0 | 7869.7 | 1687.7 | -318.8
| 8200 | 0 | 0 | 7969.7 | 1687.7 | -318.8
| 8300 | 0 | 0 | 8069.7 | 1687.7 | -318.8
| 8400 | 0 | 0 | 8169.7 | 1687.7 | -318.8
| 8500 | 0 | 0 | 8269.7 | 1687.7 | -318.8
| 8600 | 0 | 0 | 8369.7 | 1687.7 | -318.8
| 8700 | 0 | 0 | 8469.7 | 1687.7 | -318.8
| 8800 | 0 | 0 | 8569.7 | 1687.7 | -318.8
| 8900 | 0 | 0 | 8669.7 | 1687.7 | -318.8
| 9000 | 0 | 0 | 8769.7 | 1687.7 | -318.8
| 9100 | 0 | 0 | 8869.7 | 1687.7 | -318.8
| 9200 | 0 | 0 | 8969.7 | 1687.7 | -318.8
| 9278.3 | 0 | 0 | 9048 | 1687.7 | -318.8

## Lookup (hidden)
North Reference | RetunValue | Grid Type | ReturnValue | Deviation Indicator | ReturnValue
| 2 |  | 0 |  | 2
True |  | SPCS-Colorado Central-NAD27 |  | Directional
Grid |  | SPCS-Colorado Central-NAD83 |  | High Angle
|  | SPCS-Colorado North-NAD27 |  | Horizontal
SPCS-Colorado North-NAD83
SPCS-Colorado South-NAD27
SPCS-Colorado South-NAD83
UTM-Zone 12 NAD27
UTM-Zone 12 NAD83
UTM-Zone 13 NAD27
UTM-Zone 13 NAD83