## Data
Header Information | measured depth (ft) | inclination (°) | azimuth (°) | true vertical depth (ft) | northing +N/-S (ft) | easting +E/-W (ft)
Operator Name | 0 | 0 | 0 | 0 | 0 | 0
CAERUS | 100 | 0 | 0 | 100 | 0 | 0
Operator Number | 150 | 0 | 0 | 150 | 0 | 0
10456 | 200 | 1 | 343.3 | 200 | 0.4 | -0.1
Well Name and Number | 300 | 3 | 343.3 | 299.9 | 3.8 | -1.1
PUCKETT 11D-25 | 400 | 5 | 343.3 | 399.7 | 10.4 | -3.1
API Number (if available) | 500 | 7 | 343.3 | 499.1 | 20.5 | -6.1
| 600 | 9 | 343.3 | 598.2 | 33.8 | -10.1
Location: QQ SEC TWP RGE | 700 | 11 | 343.3 | 696.6 | 50.4 | -15.1
SWNW SEC 25 T6S R97W | 715.5 | 11.31 | 343.3 | 711.8 | 53.3 | -16
Citing Type: Planned or Actual | 800 | 11.31 | 343.3 | 794.7 | 69.2 | -20.7
PLANNED | 900 | 11.31 | 343.3 | 892.8 | 87.9 | -26.4
Deviation Indicator | 1000 | 11.31 | 343.3 | 990.8 | 106.7 | -32
Directional | 1100 | 11.31 | 343.3 | 1088.9 | 125.5 | -37.7
North Reference | 1200 | 11.31 | 343.3 | 1186.9 | 144.3 | -43.3
True | 1300 | 11.31 | 343.3 | 1285 | 163.1 | -48.9
Grid Type | 1400 | 11.31 | 343.3 | 1383 | 181.9 | -54.6
#VALUE! | 1500 | 11.31 | 343.3 | 1481.1 | 200.6 | -60.2
| 1600 | 11.31 | 343.3 | 1579.2 | 219.4 | -65.8
| 1700 | 11.31 | 343.3 | 1677.2 | 238.2 | -71.5
| 1800 | 11.31 | 343.3 | 1775.3 | 257 | -77.1
| 1900 | 11.31 | 343.3 | 1873.3 | 275.8 | -82.7
| 2000 | 11.31 | 343.3 | 1971.4 | 294.6 | -88.4
| 2100 | 11.31 | 343.3 | 2069.5 | 313.3 | -94
| 2200 | 11.31 | 343.3 | 2167.5 | 332.1 | -99.6
| 2300 | 11.31 | 343.3 | 2265.6 | 350.9 | -105.3
| 2400 | 11.31 | 343.3 | 2363.6 | 369.7 | -110.9
| 2500 | 11.31 | 343.3 | 2461.7 | 388.5 | -116.5
| 2600 | 11.31 | 343.3 | 2559.7 | 407.3 | -122.2
| 2700 | 11.31 | 343.3 | 2657.8 | 426.1 | -127.8
| 2800 | 11.31 | 343.3 | 2755.9 | 444.8 | -133.5
| 2900 | 11.31 | 343.3 | 2853.9 | 463.6 | -139.1
| 3000 | 11.31 | 343.3 | 2952 | 482.4 | -144.7
| 3100 | 11.31 | 343.3 | 3050 | 501.2 | -150.4
| 3200 | 11.31 | 343.3 | 3148.1 | 520 | -156
| 3300 | 11.31 | 343.3 | 3246.1 | 538.8 | -161.6
| 3400 | 11.31 | 343.3 | 3344.2 | 557.5 | -167.3
| 3500 | 11.31 | 343.3 | 3442.3 | 576.3 | -172.9
| 3600 | 11.31 | 343.3 | 3540.3 | 595.1 | -178.5
| 3700 | 11.31 | 343.3 | 3638.4 | 613.9 | -184.2
| 3800 | 11.31 | 343.3 | 3736.4 | 632.7 | -189.8
| 3900 | 11.31 | 343.3 | 3834.5 | 651.5 | -195.4
| 4000 | 11.31 | 343.3 | 3932.6 | 670.2 | -201.1
| 4100 | 11.31 | 343.3 | 4030.6 | 689 | -206.7
| 4200 | 11.31 | 343.3 | 4128.7 | 707.8 | -212.3
| 4300 | 11.31 | 343.3 | 4226.7 | 726.6 | -218
| 4400 | 11.31 | 343.3 | 4324.8 | 745.4 | -223.6
| 4500 | 11.31 | 343.3 | 4422.8 | 764.2 | -229.2
| 4600 | 11.31 | 343.3 | 4520.9 | 782.9 | -234.9
| 4700 | 11.31 | 343.3 | 4619 | 801.7 | -240.5
| 4800 | 11.31 | 343.3 | 4717 | 820.5 | -246.2
| 4900 | 11.31 | 343.3 | 4815.1 | 839.3 | -251.8
| 5000 | 11.31 | 343.3 | 4913.1 | 858.1 | -257.4
| 5100 | 11.31 | 343.3 | 5011.2 | 876.9 | -263.1
| 5200 | 11.31 | 343.3 | 5109.3 | 895.7 | -268.7
| 5300 | 11.31 | 343.3 | 5207.3 | 914.4 | -274.3
| 5400 | 11.31 | 343.3 | 5305.4 | 933.2 | -280
| 5500 | 11.31 | 343.3 | 5403.4 | 952 | -285.6
| 5600 | 11.31 | 343.3 | 5501.5 | 970.8 | -291.2
| 5700 | 11.31 | 343.3 | 5599.5 | 989.6 | -296.9
| 5800 | 11.31 | 343.3 | 5697.6 | 1008.4 | -302.5
| 5900 | 11.31 | 343.3 | 5795.7 | 1027.1 | -308.1
| 6003.7 | 11.31 | 343.3 | 5897.3 | 1046.6 | -314
| 6100 | 9.38 | 343.3 | 5992.1 | 1063.2 | -319
| 6200 | 7.38 | 343.3 | 6091 | 1077.1 | -323.1
| 6300 | 5.38 | 343.3 | 6190.4 | 1087.8 | -326.3
| 6400 | 3.38 | 343.3 | 6290.1 | 1095.1 | -328.5
| 6500 | 1.38 | 343.3 | 6390 | 1099.1 | -329.7
| 6569.1 | 0 | 0 | 6459.1 | 1099.9 | -330
| 6600 | 0 | 0 | 6490 | 1099.9 | -330
| 6700 | 0 | 0 | 6590 | 1099.9 | -330
| 6800 | 0 | 0 | 6690 | 1099.9 | -330
| 6900 | 0 | 0 | 6790 | 1099.9 | -330
| 7000 | 0 | 0 | 6890 | 1099.9 | -330
| 7100 | 0 | 0 | 6990 | 1099.9 | -330
| 7200 | 0 | 0 | 7090 | 1099.9 | -330
| 7300 | 0 | 0 | 7190 | 1099.9 | -330
| 7400 | 0 | 0 | 7290 | 1099.9 | -330
| 7500 | 0 | 0 | 7390 | 1099.9 | -330
| 7600 | 0 | 0 | 7490 | 1099.9 | -330
| 7700 | 0 | 0 | 7590 | 1099.9 | -330
| 7800 | 0 | 0 | 7690 | 1099.9 | -330
| 7900 | 0 | 0 | 7790 | 1099.9 | -330
| 8000 | 0 | 0 | 7890 | 1099.9 | -330
| 8100 | 0 | 0 | 7990 | 1099.9 | -330
| 8200 | 0 | 0 | 8090 | 1099.9 | -330
| 8300 | 0 | 0 | 8190 | 1099.9 | -330
| 8400 | 0 | 0 | 8290 | 1099.9 | -330
| 8500 | 0 | 0 | 8390 | 1099.9 | -330
| 8600 | 0 | 0 | 8490 | 1099.9 | -330
| 8700 | 0 | 0 | 8590 | 1099.9 | -330
| 8800 | 0 | 0 | 8690 | 1099.9 | -330
| 8900 | 0 | 0 | 8790 | 1099.9 | -330
| 9000 | 0 | 0 | 8890 | 1099.9 | -330
| 9100 | 0 | 0 | 8990 | 1099.9 | -330
| 9141 | 0 | 0 | 9031 | 1099.9 | -330

## Lookup (hidden)
North Reference | RetunValue | Grid Type | ReturnValue | Deviation Indicator | ReturnValue
| 2 |  | 0 |  | 2
True |  | SPCS-Colorado Central-NAD27 |  | Directional
Grid |  | SPCS-Colorado Central-NAD83 |  | High Angle
|  | SPCS-Colorado North-NAD27 |  | Horizontal
SPCS-Colorado North-NAD83
SPCS-Colorado South-NAD27
SPCS-Colorado South-NAD83
UTM-Zone 12 NAD27
UTM-Zone 12 NAD83
UTM-Zone 13 NAD27
UTM-Zone 13 NAD83