## Data
Header Information | measured depth (ft) | inclination (°) | azimuth (°) | true vertical depth (ft) | northing +N/-S (ft) | easting +E/-W (ft)
Operator Name | 0 | 0 | 0 | 0 | 0 | 0
CAERUS | 100 | 0 | 0 | 100 | 0 | 0
Operator Number | 200 | 0 | 0 | 200 | 0 | 0
10456 | 250 | 0 | 0 | 250 | 0 | 0
Well Name and Number | 300 | 1 | 332.91 | 300 | 0.4 | -0.2
PUCKETT 12A-25 | 400 | 3 | 332.91 | 399.9 | 3.5 | -1.8
API Number (if available) | 500 | 5 | 332.91 | 499.7 | 9.7 | -5
| 565.7 | 6.31 | 332.91 | 565.1 | 15.5 | -7.9
Location: QQ SEC TWP RGE | 600 | 6.31 | 332.91 | 599.2 | 18.8 | -9.6
SWNW SEC 25 T6S R97W | 700 | 6.31 | 332.91 | 698.5 | 28.6 | -14.6
Citing Type: Planned or Actual | 800 | 6.31 | 332.91 | 797.9 | 38.4 | -19.6
PLANNED | 900 | 6.31 | 332.91 | 897.3 | 48.2 | -24.7
Deviation Indicator | 1000 | 6.31 | 332.91 | 996.7 | 58 | -29.7
Directional | 1100 | 6.31 | 332.91 | 1096.1 | 67.8 | -34.7
North Reference | 1200 | 6.31 | 332.91 | 1195.5 | 77.6 | -39.7
True | 1300 | 6.31 | 332.91 | 1294.9 | 87.4 | -44.7
Grid Type | 1400 | 6.31 | 332.91 | 1394.3 | 97.2 | -49.7
#VALUE! | 1500 | 6.31 | 332.91 | 1493.7 | 107 | -54.7
| 1600 | 6.31 | 332.91 | 1593.1 | 116.8 | -59.7
| 1700 | 6.31 | 332.91 | 1692.5 | 126.6 | -64.7
| 1800 | 6.31 | 332.91 | 1791.9 | 136.3 | -69.7
| 1900 | 6.31 | 332.91 | 1891.3 | 146.1 | -74.7
| 2000 | 6.31 | 332.91 | 1990.7 | 155.9 | -79.7
| 2100 | 6.31 | 332.91 | 2090.1 | 165.7 | -84.8
| 2200 | 6.31 | 332.91 | 2189.4 | 175.5 | -89.8
| 2300 | 6.31 | 332.91 | 2288.8 | 185.3 | -94.8
| 2400 | 6.31 | 332.91 | 2388.2 | 195.1 | -99.8
| 2500 | 6.31 | 332.91 | 2487.6 | 204.9 | -104.8
| 2600 | 6.31 | 332.91 | 2587 | 214.7 | -109.8
| 2700 | 6.31 | 332.91 | 2686.4 | 224.5 | -114.8
| 2800 | 6.31 | 332.91 | 2785.8 | 234.3 | -119.8
| 2900 | 6.31 | 332.91 | 2885.2 | 244.1 | -124.8
| 3000 | 6.31 | 332.91 | 2984.6 | 253.9 | -129.8
| 3100 | 6.31 | 332.91 | 3084 | 263.7 | -134.8
| 3200 | 6.31 | 332.91 | 3183.4 | 273.4 | -139.8
| 3300 | 6.31 | 332.91 | 3282.8 | 283.2 | -144.9
| 3400 | 6.31 | 332.91 | 3382.2 | 293 | -149.9
| 3500 | 6.31 | 332.91 | 3481.6 | 302.8 | -154.9
| 3600 | 6.31 | 332.91 | 3581 | 312.6 | -159.9
| 3700 | 6.31 | 332.91 | 3680.3 | 322.4 | -164.9
| 3800 | 6.31 | 332.91 | 3779.7 | 332.2 | -169.9
| 3900 | 6.31 | 332.91 | 3879.1 | 342 | -174.9
| 4000 | 6.31 | 332.91 | 3978.5 | 351.8 | -179.9
| 4100 | 6.31 | 332.91 | 4077.9 | 361.6 | -184.9
| 4200 | 6.31 | 332.91 | 4177.3 | 371.4 | -189.9
| 4300 | 6.31 | 332.91 | 4276.7 | 381.2 | -194.9
| 4400 | 6.31 | 332.91 | 4376.1 | 391 | -199.9
| 4500 | 6.31 | 332.91 | 4475.5 | 400.8 | -205
| 4600 | 6.31 | 332.91 | 4574.9 | 410.6 | -210
| 4700 | 6.31 | 332.91 | 4674.3 | 420.3 | -215
| 4800 | 6.31 | 332.91 | 4773.7 | 430.1 | -220
| 4900 | 6.31 | 332.91 | 4873.1 | 439.9 | -225
| 5000 | 6.31 | 332.91 | 4972.5 | 449.7 | -230
| 5100 | 6.31 | 332.91 | 5071.8 | 459.5 | -235
| 5200 | 6.31 | 332.91 | 5171.2 | 469.3 | -240
| 5300 | 6.31 | 332.91 | 5270.6 | 479.1 | -245
| 5400 | 6.31 | 332.91 | 5370 | 488.9 | -250
| 5500 | 6.31 | 332.91 | 5469.4 | 498.7 | -255
| 5600 | 6.31 | 332.91 | 5568.8 | 508.5 | -260
| 5700 | 6.31 | 332.91 | 5668.2 | 518.3 | -265.1
| 5800 | 6.31 | 332.91 | 5767.6 | 528.1 | -270.1
| 5900 | 6.31 | 332.91 | 5867 | 537.9 | -275.1
| 6000 | 6.31 | 332.91 | 5966.4 | 547.7 | -280.1
| 6100 | 6.31 | 332.91 | 6065.8 | 557.4 | -285.1
| 6200 | 6.31 | 332.91 | 6165.2 | 567.2 | -290.1
| 6300 | 6.31 | 332.91 | 6264.6 | 577 | -295.1
| 6400 | 6.31 | 332.91 | 6364 | 586.8 | -300.1
| 6500 | 6.31 | 332.91 | 6463.4 | 596.6 | -305.1
| 6541.8 | 6.31 | 332.91 | 6504.9 | 600.7 | -307.2
| 6600 | 5.15 | 332.91 | 6562.8 | 605.9 | -309.9
| 6700 | 3.15 | 332.91 | 6662.5 | 612.3 | -313.2
| 6800 | 1.15 | 332.91 | 6762.5 | 615.7 | -314.9
| 6857.5 | 0 | 0 | 6820 | 616.2 | -315.1
| 6900 | 0 | 0 | 6862.5 | 616.2 | -315.1
| 7000 | 0 | 0 | 6962.5 | 616.2 | -315.1
| 7100 | 0 | 0 | 7062.5 | 616.2 | -315.1
| 7200 | 0 | 0 | 7162.5 | 616.2 | -315.1
| 7300 | 0 | 0 | 7262.5 | 616.2 | -315.1
| 7400 | 0 | 0 | 7362.5 | 616.2 | -315.1
| 7500 | 0 | 0 | 7462.5 | 616.2 | -315.1
| 7600 | 0 | 0 | 7562.5 | 616.2 | -315.1
| 7700 | 0 | 0 | 7662.5 | 616.2 | -315.1
| 7800 | 0 | 0 | 7762.5 | 616.2 | -315.1
| 7900 | 0 | 0 | 7862.5 | 616.2 | -315.1
| 8000 | 0 | 0 | 7962.5 | 616.2 | -315.1
| 8100 | 0 | 0 | 8062.5 | 616.2 | -315.1
| 8200 | 0 | 0 | 8162.5 | 616.2 | -315.1
| 8300 | 0 | 0 | 8262.5 | 616.2 | -315.1
| 8400 | 0 | 0 | 8362.5 | 616.2 | -315.1
| 8500 | 0 | 0 | 8462.5 | 616.2 | -315.1
| 8600 | 0 | 0 | 8562.5 | 616.2 | -315.1
| 8700 | 0 | 0 | 8662.5 | 616.2 | -315.1
| 8800 | 0 | 0 | 8762.5 | 616.2 | -315.1
| 8900 | 0 | 0 | 8862.5 | 616.2 | -315.1
| 9000 | 0 | 0 | 8962.5 | 616.2 | -315.1
| 9057.5 | 0 | 0 | 9020 | 616.2 | -315.1

## Lookup (hidden)
North Reference | RetunValue | Grid Type | ReturnValue | Deviation Indicator | ReturnValue
| 2 |  | 0 |  | 2
True |  | SPCS-Colorado Central-NAD27 |  | Directional
Grid |  | SPCS-Colorado Central-NAD83 |  | High Angle
|  | SPCS-Colorado North-NAD27 |  | Horizontal
SPCS-Colorado North-NAD83
SPCS-Colorado South-NAD27
SPCS-Colorado South-NAD83
UTM-Zone 12 NAD27
UTM-Zone 12 NAD83
UTM-Zone 13 NAD27
UTM-Zone 13 NAD83