## Data
Header Information | measured depth (ft) | inclination (°) | azimuth (°) | true vertical depth (ft) | northing +N/-S (ft) | easting +E/-W (ft)
Operator Name | 0 | 0 | 0 | 0 | 0 | 0
CAERUS | 100 | 0 | 0 | 100 | 0 | 0
Operator Number | 200 | 0 | 0 | 200 | 0 | 0
10456 | 300 | 2 | 310.71 | 300 | 1.1 | -1.3
Well Name and Number | 382.4 | 3.65 | 310.71 | 382.3 | 3.8 | -4.4
PUCKETT 12B-25 | 400 | 3.65 | 310.71 | 399.8 | 4.5 | -5.2
API Number (if available) | 500 | 3.65 | 310.71 | 499.6 | 8.7 | -10.1
| 600 | 3.65 | 310.71 | 599.4 | 12.8 | -14.9
Location: QQ SEC TWP RGE | 700 | 3.65 | 310.71 | 699.2 | 17 | -19.7
SWNW SEC 25 T6S R97W | 800 | 3.65 | 310.71 | 799 | 21.1 | -24.5
Citing Type: Planned or Actual | 900 | 3.65 | 310.71 | 898.8 | 25.3 | -29.4
PLANNED | 1000 | 3.65 | 310.71 | 998.6 | 29.4 | -34.2
Deviation Indicator | 1100 | 3.65 | 310.71 | 1098.4 | 33.6 | -39
Directional | 1200 | 3.65 | 310.71 | 1198.2 | 37.7 | -43.8
North Reference | 1300 | 3.65 | 310.71 | 1298 | 41.9 | -48.7
True | 1400 | 3.65 | 310.71 | 1397.8 | 46 | -53.5
Grid Type | 1500 | 3.65 | 310.71 | 1497.6 | 50.2 | -58.3
#VALUE! | 1600 | 3.65 | 310.71 | 1597.4 | 54.3 | -63.1
| 1700 | 3.65 | 310.71 | 1697.2 | 58.5 | -67.9
| 1800 | 3.65 | 310.71 | 1797 | 62.6 | -72.8
| 1900 | 3.65 | 310.71 | 1896.8 | 66.8 | -77.6
| 2000 | 3.65 | 310.71 | 1996.6 | 70.9 | -82.4
| 2100 | 3.65 | 310.71 | 2096.4 | 75.1 | -87.2
| 2200 | 3.65 | 310.71 | 2196.2 | 79.2 | -92.1
| 2300 | 3.65 | 310.71 | 2296 | 83.4 | -96.9
| 2400 | 3.65 | 310.71 | 2395.8 | 87.5 | -101.7
| 2500 | 3.65 | 310.71 | 2495.6 | 91.7 | -106.5
| 2600 | 3.65 | 310.71 | 2595.4 | 95.8 | -111.4
| 2700 | 3.65 | 310.71 | 2695.2 | 100 | -116.2
| 2800 | 3.65 | 310.71 | 2795 | 104.1 | -121
| 2900 | 3.65 | 310.71 | 2894.8 | 108.3 | -125.8
| 3000 | 3.65 | 310.71 | 2994.6 | 112.4 | -130.6
| 3100 | 3.65 | 310.71 | 3094.4 | 116.6 | -135.5
| 3200 | 3.65 | 310.71 | 3194.2 | 120.7 | -140.3
| 3300 | 3.65 | 310.71 | 3294 | 124.9 | -145.1
| 3400 | 3.65 | 310.71 | 3393.8 | 129 | -149.9
| 3500 | 3.65 | 310.71 | 3493.6 | 133.2 | -154.8
| 3600 | 3.65 | 310.71 | 3593.4 | 137.3 | -159.6
| 3700 | 3.65 | 310.71 | 3693.2 | 141.5 | -164.4
| 3800 | 3.65 | 310.71 | 3793 | 145.6 | -169.2
| 3900 | 3.65 | 310.71 | 3892.7 | 149.8 | -174
| 4000 | 3.65 | 310.71 | 3992.5 | 153.9 | -178.9
| 4100 | 3.65 | 310.71 | 4092.3 | 158.1 | -183.7
| 4200 | 3.65 | 310.71 | 4192.1 | 162.2 | -188.5
| 4300 | 3.65 | 310.71 | 4291.9 | 166.4 | -193.3
| 4400 | 3.65 | 310.71 | 4391.7 | 170.5 | -198.2
| 4500 | 3.65 | 310.71 | 4491.5 | 174.7 | -203
| 4600 | 3.65 | 310.71 | 4591.3 | 178.8 | -207.8
| 4700 | 3.65 | 310.71 | 4691.1 | 183 | -212.6
| 4800 | 3.65 | 310.71 | 4790.9 | 187.1 | -217.5
| 4900 | 3.65 | 310.71 | 4890.7 | 191.3 | -222.3
| 5000 | 3.65 | 310.71 | 4990.5 | 195.4 | -227.1
| 5100 | 3.65 | 310.71 | 5090.3 | 199.6 | -231.9
| 5200 | 3.65 | 310.71 | 5190.1 | 203.7 | -236.7
| 5300 | 3.65 | 310.71 | 5289.9 | 207.9 | -241.6
| 5400 | 3.65 | 310.71 | 5389.7 | 212 | -246.4
| 5500 | 3.65 | 310.71 | 5489.5 | 216.2 | -251.2
| 5600 | 3.65 | 310.71 | 5589.3 | 220.3 | -256
| 5700 | 3.65 | 310.71 | 5689.1 | 224.5 | -260.9
| 5800 | 3.65 | 310.71 | 5788.9 | 228.6 | -265.7
| 5900 | 3.65 | 310.71 | 5888.7 | 232.8 | -270.5
| 6000 | 3.65 | 310.71 | 5988.5 | 236.9 | -275.3
| 6100 | 3.65 | 310.71 | 6088.3 | 241.1 | -280.2
| 6200 | 3.65 | 310.71 | 6188.1 | 245.2 | -285
| 6300 | 3.65 | 310.71 | 6287.9 | 249.4 | -289.8
| 6400 | 3.65 | 310.71 | 6387.7 | 253.5 | -294.6
| 6500 | 3.65 | 310.71 | 6487.5 | 257.7 | -299.4
| 6600 | 3.65 | 310.71 | 6587.3 | 261.8 | -304.3
| 6649.5 | 3.65 | 310.71 | 6636.7 | 263.9 | -306.7
| 6700 | 2.64 | 310.71 | 6687.1 | 265.7 | -308.8
| 6800 | 0.64 | 310.71 | 6787.1 | 267.6 | -310.9
| 6831.9 | 0 | 0 | 6819 | 267.7 | -311.1
| 6900 | 0 | 0 | 6887.1 | 267.7 | -311.1
| 7000 | 0 | 0 | 6987.1 | 267.7 | -311.1
| 7100 | 0 | 0 | 7087.1 | 267.7 | -311.1
| 7200 | 0 | 0 | 7187.1 | 267.7 | -311.1
| 7300 | 0 | 0 | 7287.1 | 267.7 | -311.1
| 7400 | 0 | 0 | 7387.1 | 267.7 | -311.1
| 7500 | 0 | 0 | 7487.1 | 267.7 | -311.1
| 7600 | 0 | 0 | 7587.1 | 267.7 | -311.1
| 7700 | 0 | 0 | 7687.1 | 267.7 | -311.1
| 7800 | 0 | 0 | 7787.1 | 267.7 | -311.1
| 7900 | 0 | 0 | 7887.1 | 267.7 | -311.1
| 8000 | 0 | 0 | 7987.1 | 267.7 | -311.1
| 8100 | 0 | 0 | 8087.1 | 267.7 | -311.1
| 8200 | 0 | 0 | 8187.1 | 267.7 | -311.1
| 8300 | 0 | 0 | 8287.1 | 267.7 | -311.1
| 8400 | 0 | 0 | 8387.1 | 267.7 | -311.1
| 8500 | 0 | 0 | 8487.1 | 267.7 | -311.1
| 8600 | 0 | 0 | 8587.1 | 267.7 | -311.1
| 8700 | 0 | 0 | 8687.1 | 267.7 | -311.1
| 8800 | 0 | 0 | 8787.1 | 267.7 | -311.1
| 8900 | 0 | 0 | 8887.1 | 267.7 | -311.1
| 9000 | 0 | 0 | 8987.1 | 267.7 | -311.1
| 9022.9 | 0 | 0 | 9010 | 267.7 | -311.1

## Lookup (hidden)
North Reference | RetunValue | Grid Type | ReturnValue | Deviation Indicator | ReturnValue
| 2 |  | 0 |  | 2
True |  | SPCS-Colorado Central-NAD27 |  | Directional
Grid |  | SPCS-Colorado Central-NAD83 |  | High Angle
|  | SPCS-Colorado North-NAD27 |  | Horizontal
SPCS-Colorado North-NAD83
SPCS-Colorado South-NAD27
SPCS-Colorado South-NAD83
UTM-Zone 12 NAD27
UTM-Zone 12 NAD83
UTM-Zone 13 NAD27
UTM-Zone 13 NAD83