## Data
Header Information | measured depth (ft) | inclination (°) | azimuth (°) | true vertical depth (ft) | northing +N/-S (ft) | easting +E/-W (ft)
Operator Name | 0 | 0 | 0 | 0 | 0 | 0
CAERUS | 100 | 0 | 0 | 100 | 0 | 0
Operator Number | 200 | 0 | 0 | 200 | 0 | 0
10456 | 300 | 2 | 205 | 300 | -1.6 | -0.7
Well Name and Number | 400 | 4 | 205 | 399.8 | -6.3 | -2.9
PUCKETT 13B-25 | 500 | 5.97 | 200.99 | 499.5 | -14.3 | -6.3
API Number (if available) | 600 | 7.96 | 198.97 | 598.7 | -25.7 | -10.4
| 691.4 | 9.78 | 197.84 | 689 | -39.1 | -14.8
Location: QQ SEC TWP RGE | 700 | 9.78 | 197.84 | 697.5 | -40.5 | -15.3
SWNW SEC 25 T6S R97W | 800 | 9.78 | 197.84 | 796 | -56.7 | -20.5
Citing Type: Planned or Actual | 900 | 9.78 | 197.84 | 894.6 | -72.8 | -25.7
PLANNED | 1000 | 9.78 | 197.84 | 993.1 | -89 | -30.9
Deviation Indicator | 1100 | 9.78 | 197.84 | 1091.7 | -105.2 | -36.1
Directional | 1200 | 9.78 | 197.84 | 1190.2 | -121.3 | -41.3
North Reference | 1300 | 9.78 | 197.84 | 1288.8 | -137.5 | -46.5
True | 1400 | 9.78 | 197.84 | 1387.3 | -153.6 | -51.7
Grid Type | 1500 | 9.78 | 197.84 | 1485.9 | -169.8 | -56.9
#VALUE! | 1600 | 9.78 | 197.84 | 1584.4 | -186 | -62.1
| 1700 | 9.78 | 197.84 | 1683 | -202.1 | -67.3
| 1800 | 9.78 | 197.84 | 1781.5 | -218.3 | -72.5
| 1900 | 9.78 | 197.84 | 1880.1 | -234.4 | -77.7
| 2000 | 9.78 | 197.84 | 1978.6 | -250.6 | -82.9
| 2100 | 9.78 | 197.84 | 2077.2 | -266.8 | -88.1
| 2200 | 9.78 | 197.84 | 2175.7 | -282.9 | -93.3
| 2300 | 9.78 | 197.84 | 2274.3 | -299.1 | -98.5
| 2400 | 9.78 | 197.84 | 2372.8 | -315.3 | -103.7
| 2500 | 9.78 | 197.84 | 2471.4 | -331.4 | -108.9
| 2600 | 9.78 | 197.84 | 2569.9 | -347.6 | -114.1
| 2700 | 9.78 | 197.84 | 2668.5 | -363.7 | -119.3
| 2800 | 9.78 | 197.84 | 2767 | -379.9 | -124.5
| 2900 | 9.78 | 197.84 | 2865.5 | -396.1 | -129.7
| 3000 | 9.78 | 197.84 | 2964.1 | -412.2 | -134.9
| 3100 | 9.78 | 197.84 | 3062.6 | -428.4 | -140.1
| 3200 | 9.78 | 197.84 | 3161.2 | -444.6 | -145.3
| 3300 | 9.78 | 197.84 | 3259.7 | -460.7 | -150.5
| 3400 | 9.78 | 197.84 | 3358.3 | -476.9 | -155.7
| 3500 | 9.78 | 197.84 | 3456.8 | -493 | -161
| 3600 | 9.78 | 197.84 | 3555.4 | -509.2 | -166.2
| 3700 | 9.78 | 197.84 | 3653.9 | -525.4 | -171.4
| 3800 | 9.78 | 197.84 | 3752.5 | -541.5 | -176.6
| 3900 | 9.78 | 197.84 | 3851 | -557.7 | -181.8
| 4000 | 9.78 | 197.84 | 3949.6 | -573.9 | -187
| 4100 | 9.78 | 197.84 | 4048.1 | -590 | -192.2
| 4200 | 9.78 | 197.84 | 4146.7 | -606.2 | -197.4
| 4300 | 9.78 | 197.84 | 4245.2 | -622.3 | -202.6
| 4400 | 9.78 | 197.84 | 4343.8 | -638.5 | -207.8
| 4500 | 9.78 | 197.84 | 4442.3 | -654.7 | -213
| 4600 | 9.78 | 197.84 | 4540.9 | -670.8 | -218.2
| 4700 | 9.78 | 197.84 | 4639.4 | -687 | -223.4
| 4800 | 9.78 | 197.84 | 4738 | -703.2 | -228.6
| 4900 | 9.78 | 197.84 | 4836.5 | -719.3 | -233.8
| 5000 | 9.78 | 197.84 | 4935.1 | -735.5 | -239
| 5100 | 9.78 | 197.84 | 5033.6 | -751.6 | -244.2
| 5200 | 9.78 | 197.84 | 5132.2 | -767.8 | -249.4
| 5300 | 9.78 | 197.84 | 5230.7 | -784 | -254.6
| 5400 | 9.78 | 197.84 | 5329.2 | -800.1 | -259.8
| 5500 | 9.78 | 197.84 | 5427.8 | -816.3 | -265
| 5600 | 9.78 | 197.84 | 5526.3 | -832.5 | -270.2
| 5700 | 9.78 | 197.84 | 5624.9 | -848.6 | -275.4
| 5800 | 9.78 | 197.84 | 5723.4 | -864.8 | -280.6
| 5813.9 | 9.78 | 197.84 | 5737.2 | -867 | -281.3
| 5900 | 8.05 | 197.84 | 5822.2 | -879.7 | -285.4
| 6000 | 6.05 | 197.84 | 5921.4 | -891.4 | -289.2
| 6100 | 4.05 | 197.84 | 6021 | -899.8 | -291.9
| 6200 | 2.05 | 197.84 | 6120.9 | -904.9 | -293.5
| 6302.7 | 0 | 0 | 6223.6 | -906.6 | -294.1
| 6400 | 0 | 0 | 6320.9 | -906.6 | -294.1
| 6500 | 0 | 0 | 6420.9 | -906.6 | -294.1
| 6600 | 0 | 0 | 6520.9 | -906.6 | -294.1
| 6700 | 0 | 0 | 6620.9 | -906.6 | -294.1
| 6800 | 0 | 0 | 6720.9 | -906.6 | -294.1
| 6900 | 0 | 0 | 6820.9 | -906.6 | -294.1
| 7000 | 0 | 0 | 6920.9 | -906.6 | -294.1
| 7100 | 0 | 0 | 7020.9 | -906.6 | -294.1
| 7200 | 0 | 0 | 7120.9 | -906.6 | -294.1
| 7300 | 0 | 0 | 7220.9 | -906.6 | -294.1
| 7400 | 0 | 0 | 7320.9 | -906.6 | -294.1
| 7500 | 0 | 0 | 7420.9 | -906.6 | -294.1
| 7600 | 0 | 0 | 7520.9 | -906.6 | -294.1
| 7700 | 0 | 0 | 7620.9 | -906.6 | -294.1
| 7800 | 0 | 0 | 7720.9 | -906.6 | -294.1
| 7900 | 0 | 0 | 7820.9 | -906.6 | -294.1
| 8000 | 0 | 0 | 7920.9 | -906.6 | -294.1
| 8100 | 0 | 0 | 8020.9 | -906.6 | -294.1
| 8200 | 0 | 0 | 8120.9 | -906.6 | -294.1
| 8300 | 0 | 0 | 8220.9 | -906.6 | -294.1
| 8400 | 0 | 0 | 8320.9 | -906.6 | -294.1
| 8500 | 0 | 0 | 8420.9 | -906.6 | -294.1
| 8600 | 0 | 0 | 8520.9 | -906.6 | -294.1
| 8700 | 0 | 0 | 8620.9 | -906.6 | -294.1
| 8800 | 0 | 0 | 8720.9 | -906.6 | -294.1
| 8900 | 0 | 0 | 8820.9 | -906.6 | -294.1
| 9000 | 0 | 0 | 8920.9 | -906.6 | -294.1
| 9057.1 | 0 | 0 | 8978 | -906.6 | -294.1

## Lookup (hidden)
North Reference | RetunValue | Grid Type | ReturnValue | Deviation Indicator | ReturnValue
| 2 |  | 0 |  | 2
True |  | SPCS-Colorado Central-NAD27 |  | Directional
Grid |  | SPCS-Colorado Central-NAD83 |  | High Angle
|  | SPCS-Colorado North-NAD27 |  | Horizontal
SPCS-Colorado North-NAD83
SPCS-Colorado South-NAD27
SPCS-Colorado South-NAD83
UTM-Zone 12 NAD27
UTM-Zone 12 NAD83
UTM-Zone 13 NAD27
UTM-Zone 13 NAD83