## Data
Header Information | measured depth (ft) | inclination (°) | azimuth (°) | true vertical depth (ft) | northing +N/-S (ft) | easting +E/-W (ft)
Operator Name | 0 | 0 | 0 | 0 | 0 | 0
CAERUS | 100 | 0 | 0 | 100 | 0 | 0
Operator Number | 200 | 0 | 0 | 200 | 0 | 0
10456 | 300 | 0 | 0 | 300 | 0 | 0
Well Name and Number | 350 | 0 | 0 | 350 | 0 | 0
PUCKETT 14A-25 | 400 | 1.5 | 195 | 400 | -0.6 | -0.2
API Number (if available) | 500 | 4.5 | 195 | 499.8 | -5.7 | -1.5
| 516.7 | 5 | 195 | 516.5 | -7 | -1.9
Location: QQ SEC TWP RGE | 600 | 7.49 | 192.66 | 599.3 | -15.8 | -4
SWNW SEC 25 T6S R97W | 700 | 10.48 | 191.31 | 698 | -31.1 | -7.2
Citing Type: Planned or Actual | 800 | 13.48 | 190.56 | 795.9 | -51.5 | -11.1
PLANNED | 900 | 16.47 | 190.08 | 892.5 | -76.9 | -15.8
Deviation Indicator | 1000 | 19.47 | 189.74 | 987.6 | -107.3 | -21.1
Directional | 1073.4 | 21.67 | 189.55 | 1056.3 | -132.7 | -25.4
North Reference | 1100 | 21.67 | 189.55 | 1081 | -142.4 | -27
True | 1200 | 21.67 | 189.55 | 1173.9 | -178.8 | -33.1
Grid Type | 1300 | 21.67 | 189.55 | 1266.9 | -215.3 | -39.3
#VALUE! | 1400 | 21.67 | 189.55 | 1359.8 | -251.7 | -45.4
| 1500 | 21.67 | 189.55 | 1452.7 | -288.1 | -51.5
| 1600 | 21.67 | 189.55 | 1545.6 | -324.5 | -57.6
| 1700 | 21.67 | 189.55 | 1638.6 | -360.9 | -63.8
| 1800 | 21.67 | 189.55 | 1731.5 | -397.4 | -69.9
| 1900 | 21.67 | 189.55 | 1824.4 | -433.8 | -76
| 2000 | 21.67 | 189.55 | 1917.4 | -470.2 | -82.1
| 2100 | 21.67 | 189.55 | 2010.3 | -506.6 | -88.3
| 2200 | 21.67 | 189.55 | 2103.2 | -543 | -94.4
| 2300 | 21.67 | 189.55 | 2196.2 | -579.5 | -100.5
| 2400 | 21.67 | 189.55 | 2289.1 | -615.9 | -106.7
| 2500 | 21.67 | 189.55 | 2382 | -652.3 | -112.8
| 2600 | 21.67 | 189.55 | 2474.9 | -688.7 | -118.9
| 2700 | 21.67 | 189.55 | 2567.9 | -725.1 | -125
| 2800 | 21.67 | 189.55 | 2660.8 | -761.6 | -131.2
| 2900 | 21.67 | 189.55 | 2753.7 | -798 | -137.3
| 3000 | 21.67 | 189.55 | 2846.7 | -834.4 | -143.4
| 3100 | 21.67 | 189.55 | 2939.6 | -870.8 | -149.5
| 3200 | 21.67 | 189.55 | 3032.5 | -907.2 | -155.7
| 3300 | 21.67 | 189.55 | 3125.5 | -943.7 | -161.8
| 3400 | 21.67 | 189.55 | 3218.4 | -980.1 | -167.9
| 3500 | 21.67 | 189.55 | 3311.3 | -1016.5 | -174
| 3600 | 21.67 | 189.55 | 3404.3 | -1052.9 | -180.2
| 3700 | 21.67 | 189.55 | 3497.2 | -1089.3 | -186.3
| 3800 | 21.67 | 189.55 | 3590.1 | -1125.8 | -192.4
| 3900 | 21.67 | 189.55 | 3683 | -1162.2 | -198.6
| 4000 | 21.67 | 189.55 | 3776 | -1198.6 | -204.7
| 4100 | 21.67 | 189.55 | 3868.9 | -1235 | -210.8
| 4200 | 21.67 | 189.55 | 3961.8 | -1271.5 | -216.9
| 4300 | 21.67 | 189.55 | 4054.8 | -1307.9 | -223.1
| 4400 | 21.67 | 189.55 | 4147.7 | -1344.3 | -229.2
| 4500 | 21.67 | 189.55 | 4240.6 | -1380.7 | -235.3
| 4600 | 21.67 | 189.55 | 4333.6 | -1417.1 | -241.4
| 4700 | 21.67 | 189.55 | 4426.5 | -1453.6 | -247.6
| 4800 | 21.67 | 189.55 | 4519.4 | -1490 | -253.7
| 4900 | 21.67 | 189.55 | 4612.3 | -1526.4 | -259.8
| 5000 | 21.67 | 189.55 | 4705.3 | -1562.8 | -265.9
| 5100 | 21.67 | 189.55 | 4798.2 | -1599.2 | -272.1
| 5200 | 21.67 | 189.55 | 4891.1 | -1635.7 | -278.2
| 5300 | 21.67 | 189.55 | 4984.1 | -1672.1 | -284.3
| 5400 | 21.67 | 189.55 | 5077 | -1708.5 | -290.5
| 5500 | 21.67 | 189.55 | 5169.9 | -1744.9 | -296.6
| 5567.9 | 21.67 | 189.55 | 5233 | -1769.6 | -300.7
| 5600 | 20.71 | 189.55 | 5263 | -1781.1 | -302.7
| 5700 | 17.71 | 189.55 | 5357.4 | -1813.5 | -308.1
| 5800 | 14.71 | 189.55 | 5453.4 | -1841.1 | -312.8
| 5900 | 11.71 | 189.55 | 5550.7 | -1863.6 | -316.5
| 6000 | 8.71 | 189.55 | 5649.1 | -1881.1 | -319.5
| 6100 | 5.71 | 189.55 | 5748.3 | -1893.5 | -321.6
| 6200 | 2.71 | 189.55 | 5848 | -1900.7 | -322.8
| 6290.4 | 0 | 0 | 5938.4 | -1902.8 | -323.1
| 6300 | 0 | 0 | 5948 | -1902.8 | -323.1
| 6400 | 0 | 0 | 6048 | -1902.8 | -323.1
| 6500 | 0 | 0 | 6148 | -1902.8 | -323.1
| 6600 | 0 | 0 | 6248 | -1902.8 | -323.1
| 6700 | 0 | 0 | 6348 | -1902.8 | -323.1
| 6800 | 0 | 0 | 6448 | -1902.8 | -323.1
| 6900 | 0 | 0 | 6548 | -1902.8 | -323.1
| 7000 | 0 | 0 | 6648 | -1902.8 | -323.1
| 7100 | 0 | 0 | 6748 | -1902.8 | -323.1
| 7200 | 0 | 0 | 6848 | -1902.8 | -323.1
| 7300 | 0 | 0 | 6948 | -1902.8 | -323.1
| 7400 | 0 | 0 | 7048 | -1902.8 | -323.1
| 7500 | 0 | 0 | 7148 | -1902.8 | -323.1
| 7600 | 0 | 0 | 7248 | -1902.8 | -323.1
| 7700 | 0 | 0 | 7348 | -1902.8 | -323.1
| 7800 | 0 | 0 | 7448 | -1902.8 | -323.1
| 7900 | 0 | 0 | 7548 | -1902.8 | -323.1
| 8000 | 0 | 0 | 7648 | -1902.8 | -323.1
| 8100 | 0 | 0 | 7748 | -1902.8 | -323.1
| 8200 | 0 | 0 | 7848 | -1902.8 | -323.1
| 8300 | 0 | 0 | 7948 | -1902.8 | -323.1
| 8400 | 0 | 0 | 8048 | -1902.8 | -323.1
| 8500 | 0 | 0 | 8148 | -1902.8 | -323.1
| 8600 | 0 | 0 | 8248 | -1902.8 | -323.1
| 8700 | 0 | 0 | 8348 | -1902.8 | -323.1
| 8800 | 0 | 0 | 8448 | -1902.8 | -323.1
| 8900 | 0 | 0 | 8548 | -1902.8 | -323.1
| 9000 | 0 | 0 | 8648 | -1902.8 | -323.1
| 9100 | 0 | 0 | 8748 | -1902.8 | -323.1
| 9200 | 0 | 0 | 8848 | -1902.8 | -323.1
| 9294 | 0 | 0 | 8942 | -1902.8 | -323.1

## Lookup (hidden)
North Reference | RetunValue | Grid Type | ReturnValue | Deviation Indicator | ReturnValue
| 2 |  | 0 |  | 2
True |  | SPCS-Colorado Central-NAD27 |  | Directional
Grid |  | SPCS-Colorado Central-NAD83 |  | High Angle
|  | SPCS-Colorado North-NAD27 |  | Horizontal
SPCS-Colorado North-NAD83
SPCS-Colorado South-NAD27
SPCS-Colorado South-NAD83
UTM-Zone 12 NAD27
UTM-Zone 12 NAD83
UTM-Zone 13 NAD27
UTM-Zone 13 NAD83