## Data
Header Information | measured depth (ft) | inclination (°) | azimuth (°) | true vertical depth (ft) | northing +N/-S (ft) | easting +E/-W (ft)
Operator Name | 0 | 0 | 0 | 0 | 0 | 0
CAERUS | 100 | 0 | 0 | 100 | 0 | 0
Operator Number | 200 | 0 | 0 | 200 | 0 | 0
10456 | 250 | 0 | 0 | 250 | 0 | 0
Well Name and Number | 300 | 1.5 | 180 | 300 | -0.7 | 0
PUCKETT 14C-25 | 400 | 4.5 | 180 | 399.8 | -5.9 | 0
API Number (if available) | 500 | 7.5 | 180 | 499.3 | -16.3 | 0
| 583.3 | 10 | 180 | 581.6 | -29 | 0
Location: QQ SEC TWP RGE | 600 | 10.49 | 180.55 | 598 | -32 | 0
SWNW SEC 25 T6S R97W | 700 | 13.45 | 183.01 | 695.9 | -52.7 | -0.7
Citing Type: Planned or Actual | 800 | 16.42 | 184.59 | 792.5 | -78.4 | -2.5
PLANNED | 900 | 19.4 | 185.7 | 887.6 | -109 | -5.2
Deviation Indicator | 1000 | 22.39 | 186.52 | 981 | -144.5 | -9.1
Directional | 1100 | 25.38 | 187.16 | 1072.5 | -184.7 | -13.9
North Reference | 1197.3 | 28.28 | 187.66 | 1159.2 | -228.2 | -19.6
True | 1200 | 28.28 | 187.66 | 1161.7 | -229.5 | -19.7
Grid Type | 1300 | 28.28 | 187.66 | 1249.7 | -276.4 | -26
#VALUE! | 1400 | 28.28 | 187.66 | 1337.8 | -323.4 | -32.4
| 1500 | 28.28 | 187.66 | 1425.8 | -370.4 | -38.7
| 1600 | 28.28 | 187.66 | 1513.9 | -417.3 | -45
| 1700 | 28.28 | 187.66 | 1602 | -464.3 | -51.3
| 1800 | 28.28 | 187.66 | 1690 | -511.2 | -57.6
| 1900 | 28.28 | 187.66 | 1778.1 | -558.2 | -63.9
| 2000 | 28.28 | 187.66 | 1866.1 | -605.2 | -70.3
| 2100 | 28.28 | 187.66 | 1954.2 | -652.1 | -76.6
| 2200 | 28.28 | 187.66 | 2042.3 | -699.1 | -82.9
| 2300 | 28.28 | 187.66 | 2130.3 | -746.1 | -89.2
| 2400 | 28.28 | 187.66 | 2218.4 | -793 | -95.5
| 2500 | 28.28 | 187.66 | 2306.4 | -840 | -101.8
| 2600 | 28.28 | 187.66 | 2394.5 | -886.9 | -108.2
| 2700 | 28.28 | 187.66 | 2482.6 | -933.9 | -114.5
| 2800 | 28.28 | 187.66 | 2570.6 | -980.9 | -120.8
| 2900 | 28.28 | 187.66 | 2658.7 | -1027.8 | -127.1
| 3000 | 28.28 | 187.66 | 2746.8 | -1074.8 | -133.4
| 3100 | 28.28 | 187.66 | 2834.8 | -1121.7 | -139.7
| 3200 | 28.28 | 187.66 | 2922.9 | -1168.7 | -146.1
| 3300 | 28.28 | 187.66 | 3010.9 | -1215.7 | -152.4
| 3400 | 28.28 | 187.66 | 3099 | -1262.6 | -158.7
| 3500 | 28.28 | 187.66 | 3187.1 | -1309.6 | -165
| 3600 | 28.28 | 187.66 | 3275.1 | -1356.5 | -171.3
| 3700 | 28.28 | 187.66 | 3363.2 | -1403.5 | -177.6
| 3800 | 28.28 | 187.66 | 3451.2 | -1450.5 | -184
| 3900 | 28.28 | 187.66 | 3539.3 | -1497.4 | -190.3
| 4000 | 28.28 | 187.66 | 3627.4 | -1544.4 | -196.6
| 4100 | 28.28 | 187.66 | 3715.4 | -1591.4 | -202.9
| 4200 | 28.28 | 187.66 | 3803.5 | -1638.3 | -209.2
| 4300 | 28.28 | 187.66 | 3891.5 | -1685.3 | -215.5
| 4400 | 28.28 | 187.66 | 3979.6 | -1732.2 | -221.9
| 4500 | 28.28 | 187.66 | 4067.7 | -1779.2 | -228.2
| 4600 | 28.28 | 187.66 | 4155.7 | -1826.2 | -234.5
| 4700 | 28.28 | 187.66 | 4243.8 | -1873.1 | -240.8
| 4800 | 28.28 | 187.66 | 4331.8 | -1920.1 | -247.1
| 4900 | 28.28 | 187.66 | 4419.9 | -1967 | -253.4
| 5000 | 28.28 | 187.66 | 4508 | -2014 | -259.8
| 5100 | 28.28 | 187.66 | 4596 | -2061 | -266.1
| 5200 | 28.28 | 187.66 | 4684.1 | -2107.9 | -272.4
| 5300 | 28.28 | 187.66 | 4772.2 | -2154.9 | -278.7
| 5400 | 28.28 | 187.66 | 4860.2 | -2201.9 | -285
| 5500 | 28.28 | 187.66 | 4948.3 | -2248.8 | -291.3
| 5519.6 | 28.28 | 187.66 | 4965.5 | -2258 | -292.6
| 5600 | 25.87 | 187.66 | 5037.1 | -2294.3 | -297.5
| 5700 | 22.87 | 187.66 | 5128.2 | -2335.2 | -303
| 5800 | 19.87 | 187.66 | 5221.3 | -2371.3 | -307.8
| 5900 | 16.87 | 187.66 | 5316.2 | -2402.5 | -312
| 6000 | 13.87 | 187.66 | 5412.6 | -2428.8 | -315.5
| 6100 | 10.87 | 187.66 | 5510.3 | -2450 | -318.4
| 6200 | 7.87 | 187.66 | 5608.9 | -2466.2 | -320.6
| 6300 | 4.87 | 187.66 | 5708.3 | -2477.2 | -322
| 6400 | 1.87 | 187.66 | 5808.1 | -2483 | -322.8
| 6462.4 | 0 | 0 | 5870.5 | -2484 | -323
| 6500 | 0 | 0 | 5908.1 | -2484 | -323
| 6600 | 0 | 0 | 6008.1 | -2484 | -323
| 6700 | 0 | 0 | 6108.1 | -2484 | -323
| 6800 | 0 | 0 | 6208.1 | -2484 | -323
| 6900 | 0 | 0 | 6308.1 | -2484 | -323
| 7000 | 0 | 0 | 6408.1 | -2484 | -323
| 7100 | 0 | 0 | 6508.1 | -2484 | -323
| 7200 | 0 | 0 | 6608.1 | -2484 | -323
| 7300 | 0 | 0 | 6708.1 | -2484 | -323
| 7400 | 0 | 0 | 6808.1 | -2484 | -323
| 7500 | 0 | 0 | 6908.1 | -2484 | -323
| 7600 | 0 | 0 | 7008.1 | -2484 | -323
| 7700 | 0 | 0 | 7108.1 | -2484 | -323
| 7800 | 0 | 0 | 7208.1 | -2484 | -323
| 7900 | 0 | 0 | 7308.1 | -2484 | -323
| 8000 | 0 | 0 | 7408.1 | -2484 | -323
| 8100 | 0 | 0 | 7508.1 | -2484 | -323
| 8200 | 0 | 0 | 7608.1 | -2484 | -323
| 8300 | 0 | 0 | 7708.1 | -2484 | -323
| 8400 | 0 | 0 | 7808.1 | -2484 | -323
| 8500 | 0 | 0 | 7908.1 | -2484 | -323
| 8600 | 0 | 0 | 8008.1 | -2484 | -323
| 8700 | 0 | 0 | 8108.1 | -2484 | -323
| 8800 | 0 | 0 | 8208.1 | -2484 | -323
| 8900 | 0 | 0 | 8308.1 | -2484 | -323
| 9000 | 0 | 0 | 8408.1 | -2484 | -323
| 9100 | 0 | 0 | 8508.1 | -2484 | -323
| 9200 | 0 | 0 | 8608.1 | -2484 | -323
| 9300 | 0 | 0 | 8708.1 | -2484 | -323
| 9400 | 0 | 0 | 8808.1 | -2484 | -323
| 9500 | 0 | 0 | 8908.1 | -2484 | -323
| 9515.9 | 0 | 0 | 8924 | -2484 | -323

## Lookup (hidden)
North Reference | RetunValue | Grid Type | ReturnValue | Deviation Indicator | ReturnValue
| 2 |  | 0 |  | 2
True |  | SPCS-Colorado Central-NAD27 |  | Directional
Grid |  | SPCS-Colorado Central-NAD83 |  | High Angle
|  | SPCS-Colorado North-NAD27 |  | Horizontal
SPCS-Colorado North-NAD83
SPCS-Colorado South-NAD27
SPCS-Colorado South-NAD83
UTM-Zone 12 NAD27
UTM-Zone 12 NAD83
UTM-Zone 13 NAD27
UTM-Zone 13 NAD83