## Data
Header Information | measured depth (ft) | inclination (°) | azimuth (°) | true vertical depth (ft) | northing +N/-S (ft) | easting +E/-W (ft)
Operator Name | 0 | 0 | 0 | 0 | 0 | 0
CAERUS | 100 | 0 | 0 | 100 | 0 | 0
Operator Number | 200 | 0 | 0 | 200 | 0 | 0
10456 | 300 | 3 | 170 | 300 | -2.6 | 0.5
Well Name and Number | 400 | 6 | 170 | 399.6 | -10.3 | 1.8
PUCKETT 14D-25 | 500 | 9 | 170 | 498.8 | -23.2 | 4.1
API Number (if available) | 533.3 | 10 | 170 | 531.6 | -28.6 | 5
| 600 | 11.94 | 172.66 | 597.1 | -41.1 | 6.9
Location: QQ SEC TWP RGE | 700 | 14.87 | 175.35 | 694.4 | -64.2 | 9.3
SWNW SEC 25 T6S R97W | 800 | 17.83 | 177.17 | 790.3 | -92.2 | 11.1
Citing Type: Planned or Actual | 900 | 20.8 | 178.48 | 884.7 | -125.3 | 12.3
PLANNED | 1000 | 23.77 | 179.48 | 977.2 | -163.2 | 13
Deviation Indicator | 1100 | 26.75 | 180.27 | 1067.6 | -205.9 | 13
Directional | 1200 | 29.74 | 180.91 | 1155.7 | -253.2 | 12.5
North Reference | 1287 | 32.34 | 181.38 | 1230.2 | -298 | 11.6
True | 1300 | 32.34 | 181.38 | 1241.2 | -305 | 11.5
Grid Type | 1400 | 32.34 | 181.38 | 1325.7 | -358.5 | 10.2
#VALUE! | 1500 | 32.34 | 181.38 | 1410.2 | -411.9 | 8.9
| 1600 | 32.34 | 181.38 | 1494.7 | -465.4 | 7.6
| 1700 | 32.34 | 181.38 | 1579.2 | -518.9 | 6.3
| 1800 | 32.34 | 181.38 | 1663.7 | -572.3 | 5
| 1900 | 32.34 | 181.38 | 1748.2 | -625.8 | 3.7
| 2000 | 32.34 | 181.38 | 1832.7 | -679.3 | 2.4
| 2100 | 32.34 | 181.38 | 1917.2 | -732.8 | 1.2
| 2200 | 32.34 | 181.38 | 2001.7 | -786.2 | -0.1
| 2300 | 32.34 | 181.38 | 2086.1 | -839.7 | -1.4
| 2400 | 32.34 | 181.38 | 2170.6 | -893.2 | -2.7
| 2500 | 32.34 | 181.38 | 2255.1 | -946.7 | -4
| 2600 | 32.34 | 181.38 | 2339.6 | -1000.1 | -5.3
| 2700 | 32.34 | 181.38 | 2424.1 | -1053.6 | -6.6
| 2800 | 32.34 | 181.38 | 2508.6 | -1107.1 | -7.9
| 2900 | 32.34 | 181.38 | 2593.1 | -1160.5 | -9.1
| 3000 | 32.34 | 181.38 | 2677.6 | -1214 | -10.4
| 3100 | 32.34 | 181.38 | 2762.1 | -1267.5 | -11.7
| 3200 | 32.34 | 181.38 | 2846.6 | -1321 | -13
| 3300 | 32.34 | 181.38 | 2931.1 | -1374.4 | -14.3
| 3400 | 32.34 | 181.38 | 3015.6 | -1427.9 | -15.6
| 3500 | 32.34 | 181.38 | 3100.1 | -1481.4 | -16.9
| 3600 | 32.34 | 181.38 | 3184.5 | -1534.9 | -18.2
| 3700 | 32.34 | 181.38 | 3269 | -1588.3 | -19.5
| 3800 | 32.34 | 181.38 | 3353.5 | -1641.8 | -20.7
| 3900 | 32.34 | 181.38 | 3438 | -1695.3 | -22
| 4000 | 32.34 | 181.38 | 3522.5 | -1748.7 | -23.3
| 4100 | 32.34 | 181.38 | 3607 | -1802.2 | -24.6
| 4200 | 32.34 | 181.38 | 3691.5 | -1855.7 | -25.9
| 4300 | 32.34 | 181.38 | 3776 | -1909.2 | -27.2
| 4400 | 32.34 | 181.38 | 3860.5 | -1962.6 | -28.5
| 4500 | 32.34 | 181.38 | 3945 | -2016.1 | -29.8
| 4600 | 32.34 | 181.38 | 4029.5 | -2069.6 | -31
| 4700 | 32.34 | 181.38 | 4114 | -2123.1 | -32.3
| 4800 | 32.34 | 181.38 | 4198.5 | -2176.5 | -33.6
| 4900 | 32.34 | 181.38 | 4283 | -2230 | -34.9
| 5000 | 32.34 | 181.38 | 4367.4 | -2283.5 | -36.2
| 5100 | 32.34 | 181.38 | 4451.9 | -2336.9 | -37.5
| 5200 | 32.34 | 181.38 | 4536.4 | -2390.4 | -38.8
| 5300 | 32.34 | 181.38 | 4620.9 | -2443.9 | -40.1
| 5400 | 32.34 | 181.38 | 4705.4 | -2497.4 | -41.4
| 5500 | 32.34 | 181.38 | 4789.9 | -2550.8 | -42.6
| 5517.7 | 32.34 | 181.38 | 4804.9 | -2560.3 | -42.9
| 5600 | 29.87 | 181.38 | 4875.3 | -2602.8 | -43.9
| 5700 | 26.87 | 181.38 | 4963.3 | -2650.3 | -45
| 5800 | 23.87 | 181.38 | 5053.7 | -2693.1 | -46.1
| 5900 | 20.87 | 181.38 | 5146.1 | -2731.2 | -47
| 6000 | 17.87 | 181.38 | 5240.5 | -2764.3 | -47.8
| 6100 | 14.87 | 181.38 | 5336.4 | -2792.5 | -48.5
| 6200 | 11.87 | 181.38 | 5433.7 | -2815.6 | -49
| 6300 | 8.87 | 181.38 | 5532 | -2833.6 | -49.5
| 6400 | 5.87 | 181.38 | 5631.2 | -2846.4 | -49.8
| 6500 | 2.87 | 181.38 | 5730.9 | -2854 | -49.9
| 6595.6 | 0 | 0 | 5826.4 | -2856.4 | -50
| 6600 | 0.04 | 113.32 | 5830.8 | -2856.4 | -50
| 6700 | 1.04 | 113.32 | 5930.8 | -2856.8 | -49.1
| 6739.1 | 1.44 | 113.32 | 5970 | -2857.1 | -48.3
| 6800 | 1.44 | 113.32 | 6030.8 | -2857.7 | -46.9
| 6900 | 1.44 | 113.32 | 6130.8 | -2858.7 | -44.6
| 7000 | 1.44 | 113.32 | 6230.7 | -2859.7 | -42.3
| 7100 | 1.44 | 113.32 | 6330.7 | -2860.7 | -40
| 7200 | 1.44 | 113.32 | 6430.7 | -2861.7 | -37.7
| 7300 | 1.44 | 113.32 | 6530.7 | -2862.7 | -35.4
| 7400 | 1.44 | 113.32 | 6630.6 | -2863.7 | -33.1
| 7500 | 1.44 | 113.32 | 6730.6 | -2864.7 | -30.8
| 7600 | 1.44 | 113.32 | 6830.6 | -2865.6 | -28.5
| 7700 | 1.44 | 113.32 | 6930.5 | -2866.6 | -26.2
| 7800 | 1.44 | 113.32 | 7030.5 | -2867.6 | -23.9
| 7900 | 1.44 | 113.32 | 7130.5 | -2868.6 | -21.6
| 8000 | 1.44 | 113.32 | 7230.4 | -2869.6 | -19.3
| 8100 | 1.44 | 113.32 | 7330.4 | -2870.6 | -17
| 8200 | 1.44 | 113.32 | 7430.4 | -2871.6 | -14.7
| 8300 | 1.44 | 113.32 | 7530.3 | -2872.6 | -12.4
| 8400 | 1.44 | 113.32 | 7630.3 | -2873.6 | -10.1
| 8500 | 1.44 | 113.32 | 7730.3 | -2874.6 | -7.8
| 8600 | 1.44 | 113.32 | 7830.2 | -2875.6 | -5.5
| 8700 | 1.44 | 113.32 | 7930.2 | -2876.6 | -3.2
| 8800 | 1.44 | 113.32 | 8030.2 | -2877.6 | -0.9
| 8900 | 1.44 | 113.32 | 8130.2 | -2878.5 | 1.4
| 9000 | 1.44 | 113.32 | 8230.1 | -2879.5 | 3.7
| 9100 | 1.44 | 113.32 | 8330.1 | -2880.5 | 6
| 9200 | 1.44 | 113.32 | 8430.1 | -2881.5 | 8.3
| 9300 | 1.44 | 113.32 | 8530 | -2882.5 | 10.6
| 9400 | 1.44 | 113.32 | 8630 | -2883.5 | 12.9
| 9500 | 1.44 | 113.32 | 8730 | -2884.5 | 15.2
| 9600 | 1.44 | 113.32 | 8829.9 | -2885.5 | 17.5
| 9696.1 | 1.44 | 113.32 | 8926 | -2886.4 | 19.7

## Lookup (hidden)
North Reference | RetunValue | Grid Type | ReturnValue | Deviation Indicator | ReturnValue
| 2 |  | 0 |  | 2
True |  | SPCS-Colorado Central-NAD27 |  | Directional
Grid |  | SPCS-Colorado Central-NAD83 |  | High Angle
|  | SPCS-Colorado North-NAD27 |  | Horizontal
SPCS-Colorado North-NAD83
SPCS-Colorado South-NAD27
SPCS-Colorado South-NAD83
UTM-Zone 12 NAD27
UTM-Zone 12 NAD83
UTM-Zone 13 NAD27
UTM-Zone 13 NAD83