## Data
Header Information | measured depth (ft) | inclination (°) | azimuth (°) | true vertical depth (ft) | northing +N/-S (ft) | easting +E/-W (ft)
Operator Name | 0 | 0 | 0 | 0 | 0 | 0
CAERUS | 100 | 0 | 0 | 100 | 0 | 0
Operator Number | 200 | 0 | 0 | 200 | 0 | 0
10456 | 300 | 0 | 0 | 300 | 0 | 0
Well Name and Number | 400 | 0 | 0 | 400 | 0 | 0
PUCKETT 13D-25 | 500 | 2 | 191.76 | 500 | -1.7 | -0.4
API Number (if available) | 600 | 4 | 191.76 | 599.8 | -6.8 | -1.4
| 700 | 6 | 191.76 | 699.5 | -15.4 | -3.2
Location: QQ SEC TWP RGE | 800 | 8 | 191.76 | 798.7 | -27.3 | -5.7
SWNW SEC 25 T6S R97W | 900 | 10 | 191.76 | 897.5 | -42.6 | -8.9
Citing Type: Planned or Actual | 1000 | 12 | 191.76 | 995.6 | -61.3 | -12.8
PLANNED | 1100 | 14 | 191.76 | 1093.1 | -83.3 | -17.3
Deviation Indicator | 1172.4 | 15.45 | 191.76 | 1163.1 | -101.3 | -21.1
Directional | 1200 | 15.45 | 191.76 | 1189.7 | -108.5 | -22.6
North Reference | 1300 | 15.45 | 191.76 | 1286.1 | -134.6 | -28
True | 1400 | 15.45 | 191.76 | 1382.5 | -160.7 | -33.4
Grid Type | 1500 | 15.45 | 191.76 | 1478.8 | -186.8 | -38.9
#VALUE! | 1600 | 15.45 | 191.76 | 1575.2 | -212.8 | -44.3
| 1700 | 15.45 | 191.76 | 1671.6 | -238.9 | -49.7
| 1800 | 15.45 | 191.76 | 1768 | -265 | -55.2
| 1900 | 15.45 | 191.76 | 1864.4 | -291.1 | -60.6
| 2000 | 15.45 | 191.76 | 1960.8 | -317.1 | -66
| 2100 | 15.45 | 191.76 | 2057.2 | -343.2 | -71.5
| 2200 | 15.45 | 191.76 | 2153.6 | -369.3 | -76.9
| 2300 | 15.45 | 191.76 | 2249.9 | -395.4 | -82.3
| 2400 | 15.45 | 191.76 | 2346.3 | -421.5 | -87.7
| 2500 | 15.45 | 191.76 | 2442.7 | -447.5 | -93.2
| 2600 | 15.45 | 191.76 | 2539.1 | -473.6 | -98.6
| 2700 | 15.45 | 191.76 | 2635.5 | -499.7 | -104
| 2800 | 15.45 | 191.76 | 2731.9 | -525.8 | -109.5
| 2900 | 15.45 | 191.76 | 2828.3 | -551.8 | -114.9
| 3000 | 15.45 | 191.76 | 2924.6 | -577.9 | -120.3
| 3100 | 15.45 | 191.76 | 3021 | -604 | -125.7
| 3200 | 15.45 | 191.76 | 3117.4 | -630.1 | -131.2
| 3300 | 15.45 | 191.76 | 3213.8 | -656.2 | -136.6
| 3400 | 15.45 | 191.76 | 3310.2 | -682.2 | -142
| 3500 | 15.45 | 191.76 | 3406.6 | -708.3 | -147.5
| 3600 | 15.45 | 191.76 | 3503 | -734.4 | -152.9
| 3700 | 15.45 | 191.76 | 3599.4 | -760.5 | -158.3
| 3800 | 15.45 | 191.76 | 3695.7 | -786.5 | -163.7
| 3900 | 15.45 | 191.76 | 3792.1 | -812.6 | -169.2
| 4000 | 15.45 | 191.76 | 3888.5 | -838.7 | -174.6
| 4100 | 15.45 | 191.76 | 3984.9 | -864.8 | -180
| 4200 | 15.45 | 191.76 | 4081.3 | -890.8 | -185.5
| 4300 | 15.45 | 191.76 | 4177.7 | -916.9 | -190.9
| 4400 | 15.45 | 191.76 | 4274.1 | -943 | -196.3
| 4500 | 15.45 | 191.76 | 4370.5 | -969.1 | -201.7
| 4600 | 15.45 | 191.76 | 4466.8 | -995.2 | -207.2
| 4700 | 15.45 | 191.76 | 4563.2 | -1021.2 | -212.6
| 4800 | 15.45 | 191.76 | 4659.6 | -1047.3 | -218
| 4900 | 15.45 | 191.76 | 4756 | -1073.4 | -223.5
| 5000 | 15.45 | 191.76 | 4852.4 | -1099.5 | -228.9
| 5100 | 15.45 | 191.76 | 4948.8 | -1125.5 | -234.3
| 5200 | 15.45 | 191.76 | 5045.2 | -1151.6 | -239.7
| 5300 | 15.45 | 191.76 | 5141.6 | -1177.7 | -245.2
| 5400 | 15.45 | 191.76 | 5237.9 | -1203.8 | -250.6
| 5500 | 15.45 | 191.76 | 5334.3 | -1229.9 | -256
| 5600 | 15.45 | 191.76 | 5430.7 | -1255.9 | -261.5
| 5700 | 15.45 | 191.76 | 5527.1 | -1282 | -266.9
| 5800 | 15.45 | 191.76 | 5623.5 | -1308.1 | -272.3
| 5900 | 15.45 | 191.76 | 5719.9 | -1334.2 | -277.7
| 6000 | 15.45 | 191.76 | 5816.3 | -1360.2 | -283.2
| 6100 | 15.45 | 191.76 | 5912.7 | -1386.3 | -288.6
| 6200 | 15.45 | 191.76 | 6009 | -1412.4 | -294
| 6300 | 15.45 | 191.76 | 6105.4 | -1438.5 | -299.5
| 6313 | 15.45 | 191.76 | 6117.9 | -1441.9 | -300.2
| 6400 | 13.71 | 191.76 | 6202.2 | -1463.3 | -304.6
| 6500 | 11.71 | 191.76 | 6299.7 | -1484.8 | -309.1
| 6600 | 9.71 | 191.76 | 6398 | -1503 | -312.9
| 6700 | 7.71 | 191.76 | 6496.8 | -1517.8 | -316
| 6800 | 5.71 | 191.76 | 6596.1 | -1529.3 | -318.4
| 6900 | 3.71 | 191.76 | 6695.8 | -1537.3 | -320
| 7000 | 1.71 | 191.76 | 6795.6 | -1541.9 | -321
| 7085.4 | 0 | 0 | 6881 | -1543.2 | -321.3
| 7100 | 0 | 0 | 6895.6 | -1543.2 | -321.3
| 7200 | 0 | 0 | 6995.6 | -1543.2 | -321.3
| 7300 | 0 | 0 | 7095.6 | -1543.2 | -321.3
| 7400 | 0 | 0 | 7195.6 | -1543.2 | -321.3
| 7500 | 0 | 0 | 7295.6 | -1543.2 | -321.3
| 7600 | 0 | 0 | 7395.6 | -1543.2 | -321.3
| 7700 | 0 | 0 | 7495.6 | -1543.2 | -321.3
| 7800 | 0 | 0 | 7595.6 | -1543.2 | -321.3
| 7900 | 0 | 0 | 7695.6 | -1543.2 | -321.3
| 8000 | 0 | 0 | 7795.6 | -1543.2 | -321.3
| 8100 | 0 | 0 | 7895.6 | -1543.2 | -321.3
| 8200 | 0 | 0 | 7995.6 | -1543.2 | -321.3
| 8300 | 0 | 0 | 8095.6 | -1543.2 | -321.3
| 8400 | 0 | 0 | 8195.6 | -1543.2 | -321.3
| 8500 | 0 | 0 | 8295.6 | -1543.2 | -321.3
| 8600 | 0 | 0 | 8395.6 | -1543.2 | -321.3
| 8700 | 0 | 0 | 8495.6 | -1543.2 | -321.3
| 8800 | 0 | 0 | 8595.6 | -1543.2 | -321.3
| 8900 | 0 | 0 | 8695.6 | -1543.2 | -321.3
| 9000 | 0 | 0 | 8795.6 | -1543.2 | -321.3
| 9100 | 0 | 0 | 8895.6 | -1543.2 | -321.3
| 9159.4 | 0 | 0 | 8955 | -1543.2 | -321.3

## Lookup (hidden)
North Reference | RetunValue | Grid Type | ReturnValue | Deviation Indicator | ReturnValue
| 2 |  | 0 |  | 2
True |  | SPCS-Colorado Central-NAD27 |  | Directional
Grid |  | SPCS-Colorado Central-NAD83 |  | High Angle
|  | SPCS-Colorado North-NAD27 |  | Horizontal
SPCS-Colorado North-NAD83
SPCS-Colorado South-NAD27
SPCS-Colorado South-NAD83
UTM-Zone 12 NAD27
UTM-Zone 12 NAD83
UTM-Zone 13 NAD27
UTM-Zone 13 NAD83