## Data
Header Information | measured depth (ft) | inclination (°) | azimuth (°) | true vertical depth (ft) | northing +N/-S (ft) | easting +E/-W (ft)
Operator Name | 0 | 0 | 0 | 0 | 0 | 0
CAERUS | 100 | 0 | 0 | 100 | 0 | 0
Operator Number | 200 | 0 | 0 | 200 | 0 | 0
10456 | 300 | 0 | 0 | 300 | 0 | 0
Well Name and Number | 400 | 0 | 0 | 400 | 0 | 0
PUCKETT 21A-25 | 500 | 3 | 28.94 | 500 | 2.3 | 1.3
API Number (if available) | 600 | 6 | 28.94 | 599.6 | 9.2 | 5.1
| 700 | 9 | 28.94 | 698.8 | 20.6 | 11.4
Location: QQ SEC TWP RGE | 800 | 12 | 28.94 | 797.1 | 36.5 | 20.2
SWNW SEC 25 T6S R97W | 900 | 15 | 28.94 | 894.3 | 57 | 31.5
Citing Type: Planned or Actual | 1000 | 18 | 28.94 | 990.2 | 81.8 | 45.2
PLANNED | 1100 | 21 | 28.94 | 1084.4 | 111 | 61.4
Deviation Indicator | 1155.9 | 22.68 | 28.94 | 1136.3 | 129.2 | 71.4
Directional | 1200 | 22.68 | 28.94 | 1177 | 144.1 | 79.7
North Reference | 1300 | 22.68 | 28.94 | 1269.3 | 177.8 | 98.3
True | 1400 | 22.68 | 28.94 | 1361.5 | 211.6 | 117
Grid Type | 1500 | 22.68 | 28.94 | 1453.8 | 245.3 | 135.6
#VALUE! | 1600 | 22.68 | 28.94 | 1546.1 | 279 | 154.3
| 1700 | 22.68 | 28.94 | 1638.4 | 312.8 | 173
| 1800 | 22.68 | 28.94 | 1730.6 | 346.5 | 191.6
| 1900 | 22.68 | 28.94 | 1822.9 | 380.3 | 210.3
| 2000 | 22.68 | 28.94 | 1915.2 | 414 | 228.9
| 2100 | 22.68 | 28.94 | 2007.4 | 447.7 | 247.6
| 2200 | 22.68 | 28.94 | 2099.7 | 481.5 | 266.2
| 2300 | 22.68 | 28.94 | 2192 | 515.2 | 284.9
| 2400 | 22.68 | 28.94 | 2284.2 | 548.9 | 303.5
| 2500 | 22.68 | 28.94 | 2376.5 | 582.7 | 322.2
| 2600 | 22.68 | 28.94 | 2468.8 | 616.4 | 340.9
| 2700 | 22.68 | 28.94 | 2561.1 | 650.2 | 359.5
| 2800 | 22.68 | 28.94 | 2653.3 | 683.9 | 378.2
| 2900 | 22.68 | 28.94 | 2745.6 | 717.6 | 396.8
| 3000 | 22.68 | 28.94 | 2837.9 | 751.4 | 415.5
| 3100 | 22.68 | 28.94 | 2930.1 | 785.1 | 434.1
| 3200 | 22.68 | 28.94 | 3022.4 | 818.8 | 452.8
| 3300 | 22.68 | 28.94 | 3114.7 | 852.6 | 471.4
| 3400 | 22.68 | 28.94 | 3206.9 | 886.3 | 490.1
| 3500 | 22.68 | 28.94 | 3299.2 | 920.1 | 508.8
| 3600 | 22.68 | 28.94 | 3391.5 | 953.8 | 527.4
| 3700 | 22.68 | 28.94 | 3483.8 | 987.5 | 546.1
| 3800 | 22.68 | 28.94 | 3576 | 1021.3 | 564.7
| 3900 | 22.68 | 28.94 | 3668.3 | 1055 | 583.4
| 4000 | 22.68 | 28.94 | 3760.6 | 1088.7 | 602
| 4100 | 22.68 | 28.94 | 3852.8 | 1122.5 | 620.7
| 4200 | 22.68 | 28.94 | 3945.1 | 1156.2 | 639.3
| 4300 | 22.68 | 28.94 | 4037.4 | 1190 | 658
| 4400 | 22.68 | 28.94 | 4129.6 | 1223.7 | 676.7
| 4500 | 22.68 | 28.94 | 4221.9 | 1257.4 | 695.3
| 4600 | 22.68 | 28.94 | 4314.2 | 1291.2 | 714
| 4700 | 22.68 | 28.94 | 4406.5 | 1324.9 | 732.6
| 4800 | 22.68 | 28.94 | 4498.7 | 1358.6 | 751.3
| 4900 | 22.68 | 28.94 | 4591 | 1392.4 | 769.9
| 5000 | 22.68 | 28.94 | 4683.3 | 1426.1 | 788.6
| 5100 | 22.68 | 28.94 | 4775.5 | 1459.9 | 807.2
| 5200 | 22.68 | 28.94 | 4867.8 | 1493.6 | 825.9
| 5300 | 22.68 | 28.94 | 4960.1 | 1527.3 | 844.6
| 5400 | 22.68 | 28.94 | 5052.3 | 1561.1 | 863.2
| 5500 | 22.68 | 28.94 | 5144.6 | 1594.8 | 881.9
| 5600 | 22.68 | 28.94 | 5236.9 | 1628.5 | 900.5
| 5700 | 22.68 | 28.94 | 5329.2 | 1662.3 | 919.2
| 5800 | 22.68 | 28.94 | 5421.4 | 1696 | 937.8
| 5900 | 22.68 | 28.94 | 5513.7 | 1729.8 | 956.5
| 6000 | 22.68 | 28.94 | 5606 | 1763.5 | 975.1
| 6100 | 22.68 | 28.94 | 5698.2 | 1797.2 | 993.8
| 6200 | 22.68 | 28.94 | 5790.5 | 1831 | 1012.5
| 6300 | 22.68 | 28.94 | 5882.8 | 1864.7 | 1031.1
| 6400 | 22.68 | 28.94 | 5975 | 1898.4 | 1049.8
| 6500 | 22.68 | 28.94 | 6067.3 | 1932.2 | 1068.4
| 6549.2 | 22.68 | 28.94 | 6112.7 | 1948.8 | 1077.6
| 6600 | 21.15 | 28.94 | 6159.8 | 1965.4 | 1086.8
| 6700 | 18.15 | 28.94 | 6254 | 1994.8 | 1103
| 6800 | 15.15 | 28.94 | 6349.8 | 2019.9 | 1116.9
| 6900 | 12.15 | 28.94 | 6447 | 2040.5 | 1128.3
| 7000 | 9.15 | 28.94 | 6545.2 | 2056.7 | 1137.3
| 7100 | 6.15 | 28.94 | 6644.3 | 2068.4 | 1143.7
| 7200 | 3.15 | 28.94 | 6744 | 2075.5 | 1147.6
| 7305.1 | 0 | 0 | 6849 | 2078 | 1149
| 7400 | 0 | 0 | 6943.9 | 2078 | 1149
| 7500 | 0 | 0 | 7043.9 | 2078 | 1149
| 7600 | 0 | 0 | 7143.9 | 2078 | 1149
| 7700 | 0 | 0 | 7243.9 | 2078 | 1149
| 7800 | 0 | 0 | 7343.9 | 2078 | 1149
| 7900 | 0 | 0 | 7443.9 | 2078 | 1149
| 8000 | 0 | 0 | 7543.9 | 2078 | 1149
| 8100 | 0 | 0 | 7643.9 | 2078 | 1149
| 8200 | 0 | 0 | 7743.9 | 2078 | 1149
| 8300 | 0 | 0 | 7843.9 | 2078 | 1149
| 8400 | 0 | 0 | 7943.9 | 2078 | 1149
| 8500 | 0 | 0 | 8043.9 | 2078 | 1149
| 8600 | 0 | 0 | 8143.9 | 2078 | 1149
| 8700 | 0 | 0 | 8243.9 | 2078 | 1149
| 8800 | 0 | 0 | 8343.9 | 2078 | 1149
| 8900 | 0 | 0 | 8443.9 | 2078 | 1149
| 9000 | 0 | 0 | 8543.9 | 2078 | 1149
| 9100 | 0 | 0 | 8643.9 | 2078 | 1149
| 9200 | 0 | 0 | 8743.9 | 2078 | 1149
| 9300 | 0 | 0 | 8843.9 | 2078 | 1149
| 9400 | 0 | 0 | 8943.9 | 2078 | 1149
| 9500 | 0 | 0 | 9043.9 | 2078 | 1149
| 9584.1 | 0 | 0 | 9128 | 2078 | 1149

## Lookup (hidden)
North Reference | RetunValue | Grid Type | ReturnValue | Deviation Indicator | ReturnValue
| 2 |  | 0 |  | 2
True |  | SPCS-Colorado Central-NAD27 |  | Directional
Grid |  | SPCS-Colorado Central-NAD83 |  | High Angle
|  | SPCS-Colorado North-NAD27 |  | Horizontal
SPCS-Colorado North-NAD83
SPCS-Colorado South-NAD27
SPCS-Colorado South-NAD83
UTM-Zone 12 NAD27
UTM-Zone 12 NAD83
UTM-Zone 13 NAD27
UTM-Zone 13 NAD83