## Data
Header Information | measured depth (ft) | inclination (°) | azimuth (°) | true vertical depth (ft) | northing +N/-S (ft) | easting +E/-W (ft)
Operator Name | 0 | 0 | 0 | 0 | 0 | 0
CAERUS | 100 | 0 | 0 | 100 | 0 | 0
Operator Number | 200 | 0 | 0 | 200 | 0 | 0
10456 | 300 | 0 | 0 | 300 | 0 | 0
Well Name and Number | 350 | 0 | 0 | 350 | 0 | 0
PUCKETT 22A-25 | 400 | 1.5 | 57.03 | 400 | 0.4 | 0.5
API Number (if available) | 500 | 4.5 | 57.03 | 499.8 | 3.2 | 4.9
| 600 | 7.5 | 57.03 | 599.3 | 8.9 | 13.7
Location: QQ SEC TWP RGE | 700 | 10.5 | 57.03 | 698 | 17.4 | 26.8
SWNW SEC 25 T6S R97W | 760.3 | 12.31 | 57.03 | 757.1 | 23.9 | 36.8
Citing Type: Planned or Actual | 800 | 12.31 | 57.03 | 795.9 | 28.5 | 43.9
PLANNED | 900 | 12.31 | 57.03 | 893.6 | 40.1 | 61.8
Deviation Indicator | 1000 | 12.31 | 57.03 | 991.3 | 51.7 | 79.7
Directional | 1100 | 12.31 | 57.03 | 1089 | 63.3 | 97.6
North Reference | 1200 | 12.31 | 57.03 | 1186.7 | 74.9 | 115.5
True | 1300 | 12.31 | 57.03 | 1284.4 | 86.5 | 133.4
Grid Type | 1400 | 12.31 | 57.03 | 1382.1 | 98.1 | 151.2
#VALUE! | 1500 | 12.31 | 57.03 | 1479.8 | 109.7 | 169.1
| 1600 | 12.31 | 57.03 | 1577.6 | 121.3 | 187
| 1700 | 12.31 | 57.03 | 1675.3 | 132.9 | 204.9
| 1800 | 12.31 | 57.03 | 1773 | 144.5 | 222.8
| 1900 | 12.31 | 57.03 | 1870.7 | 156.1 | 240.7
| 2000 | 12.31 | 57.03 | 1968.4 | 167.7 | 258.5
| 2100 | 12.31 | 57.03 | 2066.1 | 179.3 | 276.4
| 2200 | 12.31 | 57.03 | 2163.8 | 190.9 | 294.3
| 2300 | 12.31 | 57.03 | 2261.5 | 202.5 | 312.2
| 2400 | 12.31 | 57.03 | 2359.2 | 214.1 | 330.1
| 2500 | 12.31 | 57.03 | 2456.9 | 225.7 | 348
| 2600 | 12.31 | 57.03 | 2554.6 | 237.3 | 365.8
| 2700 | 12.31 | 57.03 | 2652.3 | 248.9 | 383.7
| 2800 | 12.31 | 57.03 | 2750 | 260.5 | 401.6
| 2900 | 12.31 | 57.03 | 2847.7 | 272.1 | 419.5
| 3000 | 12.31 | 57.03 | 2945.4 | 283.7 | 437.4
| 3100 | 12.31 | 57.03 | 3043.1 | 295.3 | 455.3
| 3200 | 12.31 | 57.03 | 3140.8 | 306.9 | 473.1
| 3300 | 12.31 | 57.03 | 3238.5 | 318.5 | 491
| 3400 | 12.31 | 57.03 | 3336.2 | 330.1 | 508.9
| 3500 | 12.31 | 57.03 | 3433.9 | 341.7 | 526.8
| 3600 | 12.31 | 57.03 | 3531.6 | 353.3 | 544.7
| 3700 | 12.31 | 57.03 | 3629.3 | 364.9 | 562.6
| 3800 | 12.31 | 57.03 | 3727 | 376.5 | 580.4
| 3900 | 12.31 | 57.03 | 3824.7 | 388.1 | 598.3
| 4000 | 12.31 | 57.03 | 3922.4 | 399.7 | 616.2
| 4100 | 12.31 | 57.03 | 4020.1 | 411.3 | 634.1
| 4200 | 12.31 | 57.03 | 4117.8 | 422.9 | 652
| 4300 | 12.31 | 57.03 | 4215.5 | 434.5 | 669.9
| 4400 | 12.31 | 57.03 | 4313.2 | 446.1 | 687.7
| 4500 | 12.31 | 57.03 | 4410.9 | 457.7 | 705.6
| 4600 | 12.31 | 57.03 | 4508.6 | 469.3 | 723.5
| 4700 | 12.31 | 57.03 | 4606.3 | 480.9 | 741.4
| 4800 | 12.31 | 57.03 | 4704 | 492.5 | 759.3
| 4900 | 12.31 | 57.03 | 4801.7 | 504.2 | 777.2
| 5000 | 12.31 | 57.03 | 4899.4 | 515.8 | 795.1
| 5100 | 12.31 | 57.03 | 4997.1 | 527.4 | 812.9
| 5200 | 12.31 | 57.03 | 5094.8 | 539 | 830.8
| 5300 | 12.31 | 57.03 | 5192.5 | 550.6 | 848.7
| 5400 | 12.31 | 57.03 | 5290.2 | 562.2 | 866.6
| 5500 | 12.31 | 57.03 | 5387.9 | 573.8 | 884.5
| 5600 | 12.31 | 57.03 | 5485.6 | 585.4 | 902.4
| 5700 | 12.31 | 57.03 | 5583.3 | 597 | 920.2
| 5800 | 12.31 | 57.03 | 5681 | 608.6 | 938.1
| 5900 | 12.31 | 57.03 | 5778.7 | 620.2 | 956
| 6000 | 12.31 | 57.03 | 5876.4 | 631.8 | 973.9
| 6100 | 12.31 | 57.03 | 5974.1 | 643.4 | 991.8
| 6200 | 12.31 | 57.03 | 6071.8 | 655 | 1009.7
| 6300 | 12.31 | 57.03 | 6169.5 | 666.6 | 1027.5
| 6400 | 12.31 | 57.03 | 6267.2 | 678.2 | 1045.4
| 6500 | 12.31 | 57.03 | 6364.9 | 689.8 | 1063.3
| 6608.4 | 12.31 | 57.03 | 6470.9 | 702.4 | 1082.7
| 6700 | 9.56 | 57.03 | 6560.8 | 711.8 | 1097.3
| 6800 | 6.56 | 57.03 | 6659.8 | 719.4 | 1109
| 6900 | 3.56 | 57.03 | 6759.4 | 724.2 | 1116.4
| 7000 | 0.56 | 57.03 | 6859.3 | 726.2 | 1119.5
| 7018.7 | 0 | 0 | 6878 | 726.2 | 1119.5
| 7100 | 0 | 0 | 6959.3 | 726.2 | 1119.5
| 7200 | 0 | 0 | 7059.3 | 726.2 | 1119.5
| 7300 | 0 | 0 | 7159.3 | 726.2 | 1119.5
| 7400 | 0 | 0 | 7259.3 | 726.2 | 1119.5
| 7500 | 0 | 0 | 7359.3 | 726.2 | 1119.5
| 7600 | 0 | 0 | 7459.3 | 726.2 | 1119.5
| 7700 | 0 | 0 | 7559.3 | 726.2 | 1119.5
| 7800 | 0 | 0 | 7659.3 | 726.2 | 1119.5
| 7900 | 0 | 0 | 7759.3 | 726.2 | 1119.5
| 8000 | 0 | 0 | 7859.3 | 726.2 | 1119.5
| 8100 | 0 | 0 | 7959.3 | 726.2 | 1119.5
| 8200 | 0 | 0 | 8059.3 | 726.2 | 1119.5
| 8300 | 0 | 0 | 8159.3 | 726.2 | 1119.5
| 8400 | 0 | 0 | 8259.3 | 726.2 | 1119.5
| 8500 | 0 | 0 | 8359.3 | 726.2 | 1119.5
| 8600 | 0 | 0 | 8459.3 | 726.2 | 1119.5
| 8700 | 0 | 0 | 8559.3 | 726.2 | 1119.5
| 8800 | 0 | 0 | 8659.3 | 726.2 | 1119.5
| 8900 | 0 | 0 | 8759.3 | 726.2 | 1119.5
| 9000 | 0 | 0 | 8859.3 | 726.2 | 1119.5
| 9100 | 0 | 0 | 8959.3 | 726.2 | 1119.5
| 9200 | 0 | 0 | 9059.3 | 726.2 | 1119.5
| 9232.7 | 0 | 0 | 9092 | 726.2 | 1119.5

## Lookup (hidden)
North Reference | RetunValue | Grid Type | ReturnValue | Deviation Indicator | ReturnValue
| 2 |  | 0 |  | 2
True |  | SPCS-Colorado Central-NAD27 |  | Directional
Grid |  | SPCS-Colorado Central-NAD83 |  | High Angle
|  | SPCS-Colorado North-NAD27 |  | Horizontal
SPCS-Colorado North-NAD83
SPCS-Colorado South-NAD27
SPCS-Colorado South-NAD83
UTM-Zone 12 NAD27
UTM-Zone 12 NAD83
UTM-Zone 13 NAD27
UTM-Zone 13 NAD83