## Data
Header Information | measured depth (ft) | inclination (°) | azimuth (°) | true vertical depth (ft) | northing +N/-S (ft) | easting +E/-W (ft)
Operator Name | 0 | 0 | 0 | 0 | 0 | 0
CAERUS | 100 | 0 | 0 | 100 | 0 | 0
Operator Number | 200 | 0 | 0 | 200 | 0 | 0
10456 | 300 | 0 | 0 | 300 | 0 | 0
Well Name and Number | 400 | 3 | 68.9 | 400 | 0.9 | 2.4
PUCKETT 22B-25 | 500 | 6 | 68.9 | 499.6 | 3.8 | 9.8
API Number (if available) | 600 | 9 | 68.9 | 598.8 | 8.5 | 21.9
| 662.7 | 10.88 | 68.9 | 660.5 | 12.4 | 32
Location: QQ SEC TWP RGE | 700 | 10.88 | 68.9 | 697.2 | 14.9 | 38.6
SWNW SEC 25 T6S R97W | 800 | 10.88 | 68.9 | 795.4 | 21.7 | 56.2
Citing Type: Planned or Actual | 900 | 10.88 | 68.9 | 893.6 | 28.5 | 73.8
PLANNED | 1000 | 10.88 | 68.9 | 991.8 | 35.3 | 91.4
Deviation Indicator | 1100 | 10.88 | 68.9 | 1090 | 42.1 | 109
Directional | 1200 | 10.88 | 68.9 | 1188.2 | 48.9 | 126.7
North Reference | 1300 | 10.88 | 68.9 | 1286.4 | 55.7 | 144.3
True | 1400 | 10.88 | 68.9 | 1384.6 | 62.5 | 161.9
Grid Type | 1500 | 10.88 | 68.9 | 1482.8 | 69.3 | 179.5
#VALUE! | 1600 | 10.88 | 68.9 | 1581 | 76.1 | 197.1
| 1700 | 10.88 | 68.9 | 1679.2 | 82.8 | 214.7
| 1800 | 10.88 | 68.9 | 1777.4 | 89.6 | 232.3
| 1900 | 10.88 | 68.9 | 1875.6 | 96.4 | 249.9
| 2000 | 10.88 | 68.9 | 1973.8 | 103.2 | 267.5
| 2100 | 10.88 | 68.9 | 2072 | 110 | 285.1
| 2200 | 10.88 | 68.9 | 2170.2 | 116.8 | 302.8
| 2300 | 10.88 | 68.9 | 2268.4 | 123.6 | 320.4
| 2400 | 10.88 | 68.9 | 2366.6 | 130.4 | 338
| 2500 | 10.88 | 68.9 | 2464.8 | 137.2 | 355.6
| 2600 | 10.88 | 68.9 | 2563 | 144 | 373.2
| 2700 | 10.88 | 68.9 | 2661.2 | 150.8 | 390.8
| 2800 | 10.88 | 68.9 | 2759.4 | 157.6 | 408.4
| 2900 | 10.88 | 68.9 | 2857.6 | 164.4 | 426
| 3000 | 10.88 | 68.9 | 2955.8 | 171.2 | 443.6
| 3100 | 10.88 | 68.9 | 3054 | 178 | 461.2
| 3200 | 10.88 | 68.9 | 3152.2 | 184.8 | 478.8
| 3300 | 10.88 | 68.9 | 3250.4 | 191.6 | 496.5
| 3400 | 10.88 | 68.9 | 3348.6 | 198.4 | 514.1
| 3500 | 10.88 | 68.9 | 3446.8 | 205.2 | 531.7
| 3600 | 10.88 | 68.9 | 3545 | 211.9 | 549.3
| 3700 | 10.88 | 68.9 | 3643.2 | 218.7 | 566.9
| 3800 | 10.88 | 68.9 | 3741.4 | 225.5 | 584.5
| 3900 | 10.88 | 68.9 | 3839.6 | 232.3 | 602.1
| 4000 | 10.88 | 68.9 | 3937.8 | 239.1 | 619.7
| 4100 | 10.88 | 68.9 | 4036 | 245.9 | 637.3
| 4200 | 10.88 | 68.9 | 4134.2 | 252.7 | 654.9
| 4300 | 10.88 | 68.9 | 4232.4 | 259.5 | 672.6
| 4400 | 10.88 | 68.9 | 4330.6 | 266.3 | 690.2
| 4500 | 10.88 | 68.9 | 4428.8 | 273.1 | 707.8
| 4600 | 10.88 | 68.9 | 4527 | 279.9 | 725.4
| 4700 | 10.88 | 68.9 | 4625.3 | 286.7 | 743
| 4800 | 10.88 | 68.9 | 4723.5 | 293.5 | 760.6
| 4900 | 10.88 | 68.9 | 4821.7 | 300.3 | 778.2
| 5000 | 10.88 | 68.9 | 4919.9 | 307.1 | 795.8
| 5100 | 10.88 | 68.9 | 5018.1 | 313.9 | 813.4
| 5200 | 10.88 | 68.9 | 5116.3 | 320.7 | 831
| 5300 | 10.88 | 68.9 | 5214.5 | 327.5 | 848.7
| 5400 | 10.88 | 68.9 | 5312.7 | 334.3 | 866.3
| 5500 | 10.88 | 68.9 | 5410.9 | 341.1 | 883.9
| 5600 | 10.88 | 68.9 | 5509.1 | 347.8 | 901.5
| 5700 | 10.88 | 68.9 | 5607.3 | 354.6 | 919.1
| 5800 | 10.88 | 68.9 | 5705.5 | 361.4 | 936.7
| 5900 | 10.88 | 68.9 | 5803.7 | 368.2 | 954.3
| 6000 | 10.88 | 68.9 | 5901.9 | 375 | 971.9
| 6100 | 10.88 | 68.9 | 6000.1 | 381.8 | 989.5
| 6200 | 10.88 | 68.9 | 6098.3 | 388.6 | 1007.1
| 6300 | 10.88 | 68.9 | 6196.5 | 395.4 | 1024.8
| 6400 | 10.88 | 68.9 | 6294.7 | 402.2 | 1042.4
| 6500 | 10.88 | 68.9 | 6392.9 | 409 | 1060
| 6600 | 10.88 | 68.9 | 6491.1 | 415.8 | 1077.6
| 6632 | 10.88 | 68.9 | 6522.5 | 418 | 1083.2
| 6700 | 8.84 | 68.9 | 6589.5 | 422.2 | 1094.1
| 6800 | 5.84 | 68.9 | 6688.7 | 426.8 | 1106
| 6900 | 2.84 | 68.9 | 6788.4 | 429.5 | 1113.1
| 6994.7 | 0 | 0 | 6883 | 430.3 | 1115.2
| 7000 | 0 | 0 | 6888.3 | 430.3 | 1115.2
| 7100 | 0 | 0 | 6988.3 | 430.3 | 1115.2
| 7200 | 0 | 0 | 7088.3 | 430.3 | 1115.2
| 7300 | 0 | 0 | 7188.3 | 430.3 | 1115.2
| 7400 | 0 | 0 | 7288.3 | 430.3 | 1115.2
| 7500 | 0 | 0 | 7388.3 | 430.3 | 1115.2
| 7600 | 0 | 0 | 7488.3 | 430.3 | 1115.2
| 7700 | 0 | 0 | 7588.3 | 430.3 | 1115.2
| 7800 | 0 | 0 | 7688.3 | 430.3 | 1115.2
| 7900 | 0 | 0 | 7788.3 | 430.3 | 1115.2
| 8000 | 0 | 0 | 7888.3 | 430.3 | 1115.2
| 8100 | 0 | 0 | 7988.3 | 430.3 | 1115.2
| 8200 | 0 | 0 | 8088.3 | 430.3 | 1115.2
| 8300 | 0 | 0 | 8188.3 | 430.3 | 1115.2
| 8400 | 0 | 0 | 8288.3 | 430.3 | 1115.2
| 8500 | 0 | 0 | 8388.3 | 430.3 | 1115.2
| 8600 | 0 | 0 | 8488.3 | 430.3 | 1115.2
| 8700 | 0 | 0 | 8588.3 | 430.3 | 1115.2
| 8800 | 0 | 0 | 8688.3 | 430.3 | 1115.2
| 8900 | 0 | 0 | 8788.3 | 430.3 | 1115.2
| 9000 | 0 | 0 | 8888.3 | 430.3 | 1115.2
| 9100 | 0 | 0 | 8988.3 | 430.3 | 1115.2
| 9196.7 | 0 | 0 | 9085 | 430.3 | 1115.2

## Lookup (hidden)
North Reference | RetunValue | Grid Type | ReturnValue | Deviation Indicator | ReturnValue
| 2 |  | 0 |  | 2
True |  | SPCS-Colorado Central-NAD27 |  | Directional
Grid |  | SPCS-Colorado Central-NAD83 |  | High Angle
|  | SPCS-Colorado North-NAD27 |  | Horizontal
SPCS-Colorado North-NAD83
SPCS-Colorado South-NAD27
SPCS-Colorado South-NAD83
UTM-Zone 12 NAD27
UTM-Zone 12 NAD83
UTM-Zone 13 NAD27
UTM-Zone 13 NAD83