## Data
Header Information | measured depth (ft) | inclination (°) | azimuth (°) | true vertical depth (ft) | northing +N/-S (ft) | easting +E/-W (ft)
Operator Name | 0 | 0 | 0 | 0 | 0 | 0
CAERUS | 100 | 0 | 0 | 100 | 0 | 0
Operator Number | 200 | 0 | 0 | 200 | 0 | 0
10456 | 250 | 0 | 0 | 250 | 0 | 0
Well Name and Number | 300 | 1 | 125.8 | 300 | -0.3 | 0.4
PUCKETT 23A-25 | 400 | 3 | 125.8 | 399.9 | -2.3 | 3.2
API Number (if available) | 500 | 5 | 125.8 | 499.7 | -6.4 | 8.8
| 600 | 7 | 125.8 | 599.1 | -12.5 | 17.3
Location: QQ SEC TWP RGE | 649.7 | 7.99 | 125.8 | 648.4 | -16.3 | 22.6
SWNW SEC 25 T6S R97W | 700 | 7.99 | 125.8 | 698.2 | -20.4 | 28.3
Citing Type: Planned or Actual | 800 | 7.99 | 125.8 | 797.2 | -28.5 | 39.5
PLANNED | 900 | 7.99 | 125.8 | 896.3 | -36.6 | 50.8
Deviation Indicator | 1000 | 7.99 | 125.8 | 995.3 | -44.8 | 62.1
Directional | 1100 | 7.99 | 125.8 | 1094.3 | -52.9 | 73.4
North Reference | 1200 | 7.99 | 125.8 | 1193.4 | -61 | 84.6
True | 1300 | 7.99 | 125.8 | 1292.4 | -69.2 | 95.9
Grid Type | 1400 | 7.99 | 125.8 | 1391.4 | -77.3 | 107.2
#VALUE! | 1500 | 7.99 | 125.8 | 1490.4 | -85.4 | 118.5
| 1600 | 7.99 | 125.8 | 1589.5 | -93.6 | 129.8
| 1700 | 7.99 | 125.8 | 1688.5 | -101.7 | 141
| 1800 | 7.99 | 125.8 | 1787.5 | -109.8 | 152.3
| 1900 | 7.99 | 125.8 | 1886.6 | -118 | 163.6
| 2000 | 7.99 | 125.8 | 1985.6 | -126.1 | 174.9
| 2100 | 7.99 | 125.8 | 2084.6 | -134.2 | 186.1
| 2200 | 7.99 | 125.8 | 2183.6 | -142.4 | 197.4
| 2300 | 7.99 | 125.8 | 2282.7 | -150.5 | 208.7
| 2400 | 7.99 | 125.8 | 2381.7 | -158.6 | 220
| 2500 | 7.99 | 125.8 | 2480.7 | -166.8 | 231.3
| 2600 | 7.99 | 125.8 | 2579.8 | -174.9 | 242.5
| 2700 | 7.99 | 125.8 | 2678.8 | -183 | 253.8
| 2800 | 7.99 | 125.8 | 2777.8 | -191.2 | 265.1
| 2900 | 7.99 | 125.8 | 2876.8 | -199.3 | 276.4
| 3000 | 7.99 | 125.8 | 2975.9 | -207.5 | 287.7
| 3100 | 7.99 | 125.8 | 3074.9 | -215.6 | 298.9
| 3200 | 7.99 | 125.8 | 3173.9 | -223.7 | 310.2
| 3300 | 7.99 | 125.8 | 3273 | -231.9 | 321.5
| 3400 | 7.99 | 125.8 | 3372 | -240 | 332.8
| 3500 | 7.99 | 125.8 | 3471 | -248.1 | 344
| 3600 | 7.99 | 125.8 | 3570 | -256.3 | 355.3
| 3700 | 7.99 | 125.8 | 3669.1 | -264.4 | 366.6
| 3800 | 7.99 | 125.8 | 3768.1 | -272.5 | 377.9
| 3900 | 7.99 | 125.8 | 3867.1 | -280.7 | 389.2
| 4000 | 7.99 | 125.8 | 3966.2 | -288.8 | 400.4
| 4100 | 7.99 | 125.8 | 4065.2 | -296.9 | 411.7
| 4200 | 7.99 | 125.8 | 4164.2 | -305.1 | 423
| 4300 | 7.99 | 125.8 | 4263.2 | -313.2 | 434.3
| 4400 | 7.99 | 125.8 | 4362.3 | -321.3 | 445.5
| 4500 | 7.99 | 125.8 | 4461.3 | -329.5 | 456.8
| 4600 | 7.99 | 125.8 | 4560.3 | -337.6 | 468.1
| 4700 | 7.99 | 125.8 | 4659.4 | -345.7 | 479.4
| 4800 | 7.99 | 125.8 | 4758.4 | -353.9 | 490.7
| 4900 | 7.99 | 125.8 | 4857.4 | -362 | 501.9
| 5000 | 7.99 | 125.8 | 4956.4 | -370.1 | 513.2
| 5100 | 7.99 | 125.8 | 5055.5 | -378.3 | 524.5
| 5200 | 7.99 | 125.8 | 5154.5 | -386.4 | 535.8
| 5300 | 7.99 | 125.8 | 5253.5 | -394.5 | 547.1
| 5400 | 7.99 | 125.8 | 5352.6 | -402.7 | 558.3
| 5500 | 7.99 | 125.8 | 5451.6 | -410.8 | 569.6
| 5600 | 7.99 | 125.8 | 5550.6 | -418.9 | 580.9
| 5700 | 7.99 | 125.8 | 5649.6 | -427.1 | 592.2
| 5800 | 7.99 | 125.8 | 5748.7 | -435.2 | 603.4
| 5900 | 7.99 | 125.8 | 5847.7 | -443.3 | 614.7
| 6000 | 7.99 | 125.8 | 5946.7 | -451.5 | 626
| 6100 | 7.99 | 125.8 | 6045.8 | -459.6 | 637.3
| 6200 | 7.99 | 125.8 | 6144.8 | -467.7 | 648.6
| 6300 | 7.99 | 125.8 | 6243.8 | -475.9 | 659.8
| 6400 | 7.99 | 125.8 | 6342.8 | -484 | 671.1
| 6500 | 7.99 | 125.8 | 6441.9 | -492.1 | 682.4
| 6534.1 | 7.99 | 125.8 | 6475.6 | -494.9 | 686.2
| 6600 | 6.68 | 125.8 | 6541 | -499.8 | 693.1
| 6700 | 4.68 | 125.8 | 6640.5 | -505.6 | 701.1
| 6800 | 2.68 | 125.8 | 6740.3 | -509.4 | 706.3
| 6900 | 0.68 | 125.8 | 6840.2 | -511.1 | 708.7
| 6933.8 | 0 | 0 | 6874 | -511.2 | 708.8
| 7000 | 0 | 0 | 6940.2 | -511.2 | 708.8
| 7100 | 0 | 0 | 7040.2 | -511.2 | 708.8
| 7200 | 0 | 0 | 7140.2 | -511.2 | 708.8
| 7300 | 0 | 0 | 7240.2 | -511.2 | 708.8
| 7400 | 0 | 0 | 7340.2 | -511.2 | 708.8
| 7500 | 0 | 0 | 7440.2 | -511.2 | 708.8
| 7600 | 0 | 0 | 7540.2 | -511.2 | 708.8
| 7700 | 0 | 0 | 7640.2 | -511.2 | 708.8
| 7800 | 0 | 0 | 7740.2 | -511.2 | 708.8
| 7900 | 0 | 0 | 7840.2 | -511.2 | 708.8
| 8000 | 0 | 0 | 7940.2 | -511.2 | 708.8
| 8100 | 0 | 0 | 8040.2 | -511.2 | 708.8
| 8200 | 0 | 0 | 8140.2 | -511.2 | 708.8
| 8300 | 0 | 0 | 8240.2 | -511.2 | 708.8
| 8400 | 0 | 0 | 8340.2 | -511.2 | 708.8
| 8500 | 0 | 0 | 8440.2 | -511.2 | 708.8
| 8600 | 0 | 0 | 8540.2 | -511.2 | 708.8
| 8700 | 0 | 0 | 8640.2 | -511.2 | 708.8
| 8800 | 0 | 0 | 8740.2 | -511.2 | 708.8
| 8900 | 0 | 0 | 8840.2 | -511.2 | 708.8
| 9000 | 0 | 0 | 8940.2 | -511.2 | 708.8
| 9097.8 | 0 | 0 | 9038 | -511.2 | 708.8

## Lookup (hidden)
North Reference | RetunValue | Grid Type | ReturnValue | Deviation Indicator | ReturnValue
| 2 |  | 0 |  | 2
True |  | SPCS-Colorado Central-NAD27 |  | Directional
Grid |  | SPCS-Colorado Central-NAD83 |  | High Angle
|  | SPCS-Colorado North-NAD27 |  | Horizontal
SPCS-Colorado North-NAD83
SPCS-Colorado South-NAD27
SPCS-Colorado South-NAD83
UTM-Zone 12 NAD27
UTM-Zone 12 NAD83
UTM-Zone 13 NAD27
UTM-Zone 13 NAD83