## Data
Header Information | measured depth (ft) | inclination (°) | azimuth (°) | true vertical depth (ft) | northing +N/-S (ft) | easting +E/-W (ft)
Operator Name | 0 | 0 | 0 | 0 | 0 | 0
CAERUS | 100 | 0 | 0 | 100 | 0 | 0
Operator Number | 200 | 0 | 0 | 200 | 0 | 0
10456 | 300 | 2 | 129.42 | 300 | -1.1 | 1.3
Well Name and Number | 400 | 4 | 129.42 | 399.8 | -4.4 | 5.4
PUCKETT 23B-25 | 500 | 6 | 129.42 | 499.5 | -10 | 12.1
API Number (if available) | 600 | 8 | 129.42 | 598.7 | -17.7 | 21.5
| 700 | 10 | 129.42 | 697.5 | -27.6 | 33.6
Location: QQ SEC TWP RGE | 777.4 | 11.55 | 129.42 | 773.5 | -36.8 | 44.8
SWNW SEC 25 T6S R97W | 800 | 11.55 | 129.42 | 795.6 | -39.7 | 48.3
Citing Type: Planned or Actual | 900 | 11.55 | 129.42 | 893.6 | -52.4 | 63.8
PLANNED | 1000 | 11.55 | 129.42 | 991.6 | -65.1 | 79.2
Deviation Indicator | 1100 | 11.55 | 129.42 | 1089.6 | -77.8 | 94.7
Directional | 1200 | 11.55 | 129.42 | 1187.5 | -90.5 | 110.1
North Reference | 1300 | 11.55 | 129.42 | 1285.5 | -103.3 | 125.6
True | 1400 | 11.55 | 129.42 | 1383.5 | -116 | 141.1
Grid Type | 1500 | 11.55 | 129.42 | 1481.5 | -128.7 | 156.5
#VALUE! | 1600 | 11.55 | 129.42 | 1579.4 | -141.4 | 172
| 1700 | 11.55 | 129.42 | 1677.4 | -154.1 | 187.5
| 1800 | 11.55 | 129.42 | 1775.4 | -166.8 | 202.9
| 1900 | 11.55 | 129.42 | 1873.4 | -179.5 | 218.4
| 2000 | 11.55 | 129.42 | 1971.4 | -192.2 | 233.9
| 2100 | 11.55 | 129.42 | 2069.3 | -204.9 | 249.3
| 2200 | 11.55 | 129.42 | 2167.3 | -217.7 | 264.8
| 2300 | 11.55 | 129.42 | 2265.3 | -230.4 | 280.3
| 2400 | 11.55 | 129.42 | 2363.3 | -243.1 | 295.7
| 2500 | 11.55 | 129.42 | 2461.2 | -255.8 | 311.2
| 2600 | 11.55 | 129.42 | 2559.2 | -268.5 | 326.6
| 2700 | 11.55 | 129.42 | 2657.2 | -281.2 | 342.1
| 2800 | 11.55 | 129.42 | 2755.2 | -293.9 | 357.6
| 2900 | 11.55 | 129.42 | 2853.1 | -306.6 | 373
| 3000 | 11.55 | 129.42 | 2951.1 | -319.3 | 388.5
| 3100 | 11.55 | 129.42 | 3049.1 | -332.1 | 404
| 3200 | 11.55 | 129.42 | 3147.1 | -344.8 | 419.4
| 3300 | 11.55 | 129.42 | 3245 | -357.5 | 434.9
| 3400 | 11.55 | 129.42 | 3343 | -370.2 | 450.4
| 3500 | 11.55 | 129.42 | 3441 | -382.9 | 465.8
| 3600 | 11.55 | 129.42 | 3539 | -395.6 | 481.3
| 3700 | 11.55 | 129.42 | 3636.9 | -408.3 | 496.8
| 3800 | 11.55 | 129.42 | 3734.9 | -421 | 512.2
| 3900 | 11.55 | 129.42 | 3832.9 | -433.7 | 527.7
| 4000 | 11.55 | 129.42 | 3930.9 | -446.5 | 543.1
| 4100 | 11.55 | 129.42 | 4028.8 | -459.2 | 558.6
| 4200 | 11.55 | 129.42 | 4126.8 | -471.9 | 574.1
| 4300 | 11.55 | 129.42 | 4224.8 | -484.6 | 589.5
| 4400 | 11.55 | 129.42 | 4322.8 | -497.3 | 605
| 4500 | 11.55 | 129.42 | 4420.8 | -510 | 620.5
| 4600 | 11.55 | 129.42 | 4518.7 | -522.7 | 635.9
| 4700 | 11.55 | 129.42 | 4616.7 | -535.4 | 651.4
| 4800 | 11.55 | 129.42 | 4714.7 | -548.1 | 666.9
| 4900 | 11.55 | 129.42 | 4812.7 | -560.9 | 682.3
| 5000 | 11.55 | 129.42 | 4910.6 | -573.6 | 697.8
| 5100 | 11.55 | 129.42 | 5008.6 | -586.3 | 713.2
| 5200 | 11.55 | 129.42 | 5106.6 | -599 | 728.7
| 5300 | 11.55 | 129.42 | 5204.6 | -611.7 | 744.2
| 5400 | 11.55 | 129.42 | 5302.5 | -624.4 | 759.6
| 5500 | 11.55 | 129.42 | 5400.5 | -637.1 | 775.1
| 5600 | 11.55 | 129.42 | 5498.5 | -649.8 | 790.6
| 5700 | 11.55 | 129.42 | 5596.5 | -662.5 | 806
| 5800 | 11.55 | 129.42 | 5694.4 | -675.3 | 821.5
| 5900 | 11.55 | 129.42 | 5792.4 | -688 | 837
| 6000 | 11.55 | 129.42 | 5890.4 | -700.7 | 852.4
| 6100 | 11.55 | 129.42 | 5988.4 | -713.4 | 867.9
| 6200 | 11.55 | 129.42 | 6086.3 | -726.1 | 883.4
| 6300 | 11.55 | 129.42 | 6184.3 | -738.8 | 898.8
| 6400 | 11.55 | 129.42 | 6282.3 | -751.5 | 914.3
| 6428.8 | 11.55 | 129.42 | 6310.5 | -755.2 | 918.7
| 6500 | 10.12 | 129.42 | 6380.4 | -763.7 | 929.1
| 6600 | 8.12 | 129.42 | 6479.2 | -773.8 | 941.3
| 6700 | 6.12 | 129.42 | 6578.4 | -781.6 | 950.9
| 6800 | 4.12 | 129.42 | 6678 | -787.3 | 957.8
| 6900 | 2.12 | 129.42 | 6777.8 | -790.8 | 962
| 7006.2 | 0 | 0 | 6884 | -792 | 963.5
| 7100 | 0 | 0 | 6977.8 | -792 | 963.5
| 7200 | 0 | 0 | 7077.8 | -792 | 963.5
| 7300 | 0 | 0 | 7177.8 | -792 | 963.5
| 7400 | 0 | 0 | 7277.8 | -792 | 963.5
| 7500 | 0 | 0 | 7377.8 | -792 | 963.5
| 7600 | 0 | 0 | 7477.8 | -792 | 963.5
| 7700 | 0 | 0 | 7577.8 | -792 | 963.5
| 7800 | 0 | 0 | 7677.8 | -792 | 963.5
| 7900 | 0 | 0 | 7777.8 | -792 | 963.5
| 8000 | 0 | 0 | 7877.8 | -792 | 963.5
| 8100 | 0 | 0 | 7977.8 | -792 | 963.5
| 8200 | 0 | 0 | 8077.8 | -792 | 963.5
| 8300 | 0 | 0 | 8177.8 | -792 | 963.5
| 8400 | 0 | 0 | 8277.8 | -792 | 963.5
| 8500 | 0 | 0 | 8377.8 | -792 | 963.5
| 8600 | 0 | 0 | 8477.8 | -792 | 963.5
| 8700 | 0 | 0 | 8577.8 | -792 | 963.5
| 8800 | 0 | 0 | 8677.8 | -792 | 963.5
| 8900 | 0 | 0 | 8777.8 | -792 | 963.5
| 9000 | 0 | 0 | 8877.8 | -792 | 963.5
| 9100 | 0 | 0 | 8977.8 | -792 | 963.5
| 9166.2 | 0 | 0 | 9044 | -792 | 963.5

## Lookup (hidden)
North Reference | RetunValue | Grid Type | ReturnValue | Deviation Indicator | ReturnValue
| 2 |  | 0 |  | 2
True |  | SPCS-Colorado Central-NAD27 |  | Directional
Grid |  | SPCS-Colorado Central-NAD83 |  | High Angle
|  | SPCS-Colorado North-NAD27 |  | Horizontal
SPCS-Colorado North-NAD83
SPCS-Colorado South-NAD27
SPCS-Colorado South-NAD83
UTM-Zone 12 NAD27
UTM-Zone 12 NAD83
UTM-Zone 13 NAD27
UTM-Zone 13 NAD83