## Data
Header Information | measured depth (ft) | inclination (°) | azimuth (°) | true vertical depth (ft) | northing +N/-S (ft) | easting +E/-W (ft)
Operator Name | 0 | 0 | 0 | 0 | 0 | 0
CAERUS | 100 | 0 | 0 | 100 | 0 | 0
Operator Number | 200 | 0 | 0 | 200 | 0 | 0
10456 | 300 | 0 | 0 | 300 | 0 | 0
Well Name and Number | 400 | 3 | 140 | 400 | -2 | 1.7
PUCKETT 23C-25 | 466.7 | 5 | 140 | 466.5 | -5.6 | 4.7
API Number (if available) | 500 | 5.98 | 137.83 | 499.6 | -8 | 6.8
| 600 | 8.94 | 134.17 | 598.8 | -17.2 | 15.8
Location: QQ SEC TWP RGE | 700 | 11.92 | 132.33 | 697.1 | -29.6 | 29.1
SWNW SEC 25 T6S R97W | 800 | 14.91 | 131.22 | 794.4 | -45.1 | 46.4
Citing Type: Planned or Actual | 890.1 | 17.61 | 130.54 | 880.9 | -61.6 | 65.5
PLANNED | 900 | 17.61 | 130.54 | 890.3 | -63.5 | 67.7
Deviation Indicator | 1000 | 17.61 | 130.54 | 985.6 | -83.2 | 90.7
Directional | 1100 | 17.61 | 130.54 | 1080.9 | -102.8 | 113.7
North Reference | 1200 | 17.61 | 130.54 | 1176.2 | -122.5 | 136.7
True | 1300 | 17.61 | 130.54 | 1271.6 | -142.2 | 159.7
Grid Type | 1400 | 17.61 | 130.54 | 1366.9 | -161.8 | 182.7
#VALUE! | 1500 | 17.61 | 130.54 | 1462.2 | -181.5 | 205.7
| 1600 | 17.61 | 130.54 | 1557.5 | -201.2 | 228.7
| 1700 | 17.61 | 130.54 | 1652.8 | -220.8 | 251.7
| 1800 | 17.61 | 130.54 | 1748.1 | -240.5 | 274.7
| 1900 | 17.61 | 130.54 | 1843.4 | -260.1 | 297.7
| 2000 | 17.61 | 130.54 | 1938.7 | -279.8 | 320.7
| 2100 | 17.61 | 130.54 | 2034.1 | -299.5 | 343.7
| 2200 | 17.61 | 130.54 | 2129.4 | -319.1 | 366.6
| 2300 | 17.61 | 130.54 | 2224.7 | -338.8 | 389.6
| 2400 | 17.61 | 130.54 | 2320 | -358.5 | 412.6
| 2500 | 17.61 | 130.54 | 2415.3 | -378.1 | 435.6
| 2600 | 17.61 | 130.54 | 2510.6 | -397.8 | 458.6
| 2700 | 17.61 | 130.54 | 2605.9 | -417.4 | 481.6
| 2800 | 17.61 | 130.54 | 2701.3 | -437.1 | 504.6
| 2900 | 17.61 | 130.54 | 2796.6 | -456.8 | 527.6
| 3000 | 17.61 | 130.54 | 2891.9 | -476.4 | 550.6
| 3100 | 17.61 | 130.54 | 2987.2 | -496.1 | 573.6
| 3200 | 17.61 | 130.54 | 3082.5 | -515.8 | 596.6
| 3300 | 17.61 | 130.54 | 3177.8 | -535.4 | 619.6
| 3400 | 17.61 | 130.54 | 3273.1 | -555.1 | 642.6
| 3500 | 17.61 | 130.54 | 3368.4 | -574.8 | 665.6
| 3600 | 17.61 | 130.54 | 3463.8 | -594.4 | 688.5
| 3700 | 17.61 | 130.54 | 3559.1 | -614.1 | 711.5
| 3800 | 17.61 | 130.54 | 3654.4 | -633.7 | 734.5
| 3900 | 17.61 | 130.54 | 3749.7 | -653.4 | 757.5
| 4000 | 17.61 | 130.54 | 3845 | -673.1 | 780.5
| 4100 | 17.61 | 130.54 | 3940.3 | -692.7 | 803.5
| 4200 | 17.61 | 130.54 | 4035.6 | -712.4 | 826.5
| 4300 | 17.61 | 130.54 | 4131 | -732.1 | 849.5
| 4400 | 17.61 | 130.54 | 4226.3 | -751.7 | 872.5
| 4500 | 17.61 | 130.54 | 4321.6 | -771.4 | 895.5
| 4600 | 17.61 | 130.54 | 4416.9 | -791.1 | 918.5
| 4700 | 17.61 | 130.54 | 4512.2 | -810.7 | 941.5
| 4800 | 17.61 | 130.54 | 4607.5 | -830.4 | 964.5
| 4900 | 17.61 | 130.54 | 4702.8 | -850 | 987.5
| 5000 | 17.61 | 130.54 | 4798.2 | -869.7 | 1010.4
| 5100 | 17.61 | 130.54 | 4893.5 | -889.4 | 1033.4
| 5200 | 17.61 | 130.54 | 4988.8 | -909 | 1056.4
| 5300 | 17.61 | 130.54 | 5084.1 | -928.7 | 1079.4
| 5400 | 17.61 | 130.54 | 5179.4 | -948.4 | 1102.4
| 5500 | 17.61 | 130.54 | 5274.7 | -968 | 1125.4
| 5600 | 17.61 | 130.54 | 5370 | -987.7 | 1148.4
| 5700 | 17.61 | 130.54 | 5465.3 | -1007.4 | 1171.4
| 5738.4 | 17.61 | 130.54 | 5502 | -1014.9 | 1180.2
| 5800 | 15.76 | 130.54 | 5560.9 | -1026.4 | 1193.7
| 5900 | 12.76 | 130.54 | 5657.9 | -1042.4 | 1212.4
| 6000 | 9.76 | 130.54 | 5755.9 | -1055.1 | 1227.2
| 6100 | 6.76 | 130.54 | 5854.9 | -1064.4 | 1238.2
| 6200 | 3.76 | 130.54 | 5954.4 | -1070.4 | 1245.1
| 6300 | 0.76 | 130.54 | 6054.3 | -1073 | 1248.1
| 6325.4 | 0 | 0 | 6079.8 | -1073.1 | 1248.3
| 6400 | 0 | 0 | 6154.3 | -1073.1 | 1248.3
| 6500 | 0 | 0 | 6254.3 | -1073.1 | 1248.3
| 6600 | 0 | 0 | 6354.3 | -1073.1 | 1248.3
| 6700 | 0 | 0 | 6454.3 | -1073.1 | 1248.3
| 6800 | 0 | 0 | 6554.3 | -1073.1 | 1248.3
| 6900 | 0 | 0 | 6654.3 | -1073.1 | 1248.3
| 7000 | 0 | 0 | 6754.3 | -1073.1 | 1248.3
| 7100 | 0 | 0 | 6854.3 | -1073.1 | 1248.3
| 7200 | 0 | 0 | 6954.3 | -1073.1 | 1248.3
| 7300 | 0 | 0 | 7054.3 | -1073.1 | 1248.3
| 7400 | 0 | 0 | 7154.3 | -1073.1 | 1248.3
| 7500 | 0 | 0 | 7254.3 | -1073.1 | 1248.3
| 7600 | 0 | 0 | 7354.3 | -1073.1 | 1248.3
| 7700 | 0 | 0 | 7454.3 | -1073.1 | 1248.3
| 7800 | 0 | 0 | 7554.3 | -1073.1 | 1248.3
| 7900 | 0 | 0 | 7654.3 | -1073.1 | 1248.3
| 8000 | 0 | 0 | 7754.3 | -1073.1 | 1248.3
| 8100 | 0 | 0 | 7854.3 | -1073.1 | 1248.3
| 8200 | 0 | 0 | 7954.3 | -1073.1 | 1248.3
| 8300 | 0 | 0 | 8054.3 | -1073.1 | 1248.3
| 8400 | 0 | 0 | 8154.3 | -1073.1 | 1248.3
| 8500 | 0 | 0 | 8254.3 | -1073.1 | 1248.3
| 8600 | 0 | 0 | 8354.3 | -1073.1 | 1248.3
| 8700 | 0 | 0 | 8454.3 | -1073.1 | 1248.3
| 8800 | 0 | 0 | 8554.3 | -1073.1 | 1248.3
| 8900 | 0 | 0 | 8654.3 | -1073.1 | 1248.3
| 9000 | 0 | 0 | 8754.3 | -1073.1 | 1248.3
| 9100 | 0 | 0 | 8854.3 | -1073.1 | 1248.3
| 9200 | 0 | 0 | 8954.3 | -1073.1 | 1248.3
| 9295.7 | 0 | 0 | 9050 | -1073.1 | 1248.3

## Lookup (hidden)
North Reference | RetunValue | Grid Type | ReturnValue | Deviation Indicator | ReturnValue
| 2 |  | 0 |  | 2
True |  | SPCS-Colorado Central-NAD27 |  | Directional
Grid |  | SPCS-Colorado Central-NAD83 |  | High Angle
|  | SPCS-Colorado North-NAD27 |  | Horizontal
SPCS-Colorado North-NAD83
SPCS-Colorado South-NAD27
SPCS-Colorado South-NAD83
UTM-Zone 12 NAD27
UTM-Zone 12 NAD83
UTM-Zone 13 NAD27
UTM-Zone 13 NAD83