## Data
Header Information | measured depth (ft) | inclination (°) | azimuth (°) | true vertical depth (ft) | northing +N/-S (ft) | easting +E/-W (ft)
Operator Name | 0 | 0 | 0 | 0 | 0 | 0
CAERUS | 100 | 0 | 0 | 100 | 0 | 0
Operator Number | 200 | 0 | 0 | 200 | 0 | 0
10456 | 300 | 0 | 0 | 300 | 0 | 0
Well Name and Number | 400 | 3 | 162 | 400 | -2.5 | 0.8
PUCKETT 24B-25 | 500 | 6 | 162 | 499.6 | -10 | 3.2
API Number (if available) | 600 | 9 | 162 | 598.8 | -22.4 | 7.3
| 633.3 | 10 | 162 | 631.6 | -27.6 | 9
Location: QQ SEC TWP RGE | 700 | 11.96 | 159.8 | 697.1 | -39.6 | 13.1
SWNW SEC 25 T6S R97W | 800 | 14.91 | 157.57 | 794.3 | -61.2 | 21.6
Citing Type: Planned or Actual | 900 | 17.88 | 156.06 | 890.3 | -87.1 | 32.8
PLANNED | 1000 | 20.86 | 154.97 | 984.6 | -117.3 | 46.5
Deviation Indicator | 1100 | 23.84 | 154.15 | 1077.1 | -151.6 | 62.9
Directional | 1200 | 26.83 | 153.5 | 1167.4 | -190 | 81.8
North Reference | 1210.2 | 27.14 | 153.44 | 1176.6 | -194.2 | 83.8
True | 1300 | 27.14 | 153.44 | 1256.4 | -230.8 | 102.2
Grid Type | 1400 | 27.14 | 153.44 | 1345.4 | -271.6 | 122.6
#VALUE! | 1500 | 27.14 | 153.44 | 1434.4 | -312.4 | 142.9
| 1600 | 27.14 | 153.44 | 1523.4 | -353.2 | 163.3
| 1700 | 27.14 | 153.44 | 1612.4 | -394 | 183.7
| 1800 | 27.14 | 153.44 | 1701.4 | -434.8 | 204.1
| 1900 | 27.14 | 153.44 | 1790.4 | -475.6 | 224.5
| 2000 | 27.14 | 153.44 | 1879.4 | -516.4 | 244.9
| 2100 | 27.14 | 153.44 | 1968.4 | -557.2 | 265.3
| 2200 | 27.14 | 153.44 | 2057.4 | -598 | 285.7
| 2300 | 27.14 | 153.44 | 2146.4 | -638.8 | 306.1
| 2400 | 27.14 | 153.44 | 2235.4 | -679.6 | 326.5
| 2500 | 27.14 | 153.44 | 2324.4 | -720.4 | 346.9
| 2600 | 27.14 | 153.44 | 2413.4 | -761.1 | 367.3
| 2700 | 27.14 | 153.44 | 2502.3 | -801.9 | 387.7
| 2800 | 27.14 | 153.44 | 2591.3 | -842.7 | 408.1
| 2900 | 27.14 | 153.44 | 2680.3 | -883.5 | 428.5
| 3000 | 27.14 | 153.44 | 2769.3 | -924.3 | 448.9
| 3100 | 27.14 | 153.44 | 2858.3 | -965.1 | 469.3
| 3200 | 27.14 | 153.44 | 2947.3 | -1005.9 | 489.7
| 3300 | 27.14 | 153.44 | 3036.3 | -1046.7 | 510.1
| 3400 | 27.14 | 153.44 | 3125.3 | -1087.5 | 530.5
| 3500 | 27.14 | 153.44 | 3214.3 | -1128.3 | 550.9
| 3600 | 27.14 | 153.44 | 3303.3 | -1169.1 | 571.3
| 3700 | 27.14 | 153.44 | 3392.3 | -1209.9 | 591.7
| 3800 | 27.14 | 153.44 | 3481.3 | -1250.7 | 612.1
| 3900 | 27.14 | 153.44 | 3570.3 | -1291.5 | 632.4
| 4000 | 27.14 | 153.44 | 3659.2 | -1332.3 | 652.8
| 4100 | 27.14 | 153.44 | 3748.2 | -1373.1 | 673.2
| 4200 | 27.14 | 153.44 | 3837.2 | -1413.9 | 693.6
| 4300 | 27.14 | 153.44 | 3926.2 | -1454.7 | 714
| 4400 | 27.14 | 153.44 | 4015.2 | -1495.5 | 734.4
| 4500 | 27.14 | 153.44 | 4104.2 | -1536.3 | 754.8
| 4600 | 27.14 | 153.44 | 4193.2 | -1577.1 | 775.2
| 4700 | 27.14 | 153.44 | 4282.2 | -1617.9 | 795.6
| 4800 | 27.14 | 153.44 | 4371.2 | -1658.7 | 816
| 4900 | 27.14 | 153.44 | 4460.2 | -1699.5 | 836.4
| 5000 | 27.14 | 153.44 | 4549.2 | -1740.2 | 856.8
| 5100 | 27.14 | 153.44 | 4638.2 | -1781 | 877.2
| 5200 | 27.14 | 153.44 | 4727.2 | -1821.8 | 897.6
| 5300 | 27.14 | 153.44 | 4816.2 | -1862.6 | 918
| 5400 | 27.14 | 153.44 | 4905.1 | -1903.4 | 938.4
| 5500 | 27.14 | 153.44 | 4994.1 | -1944.2 | 958.8
| 5600 | 27.14 | 153.44 | 5083.1 | -1985 | 979.2
| 5700 | 27.14 | 153.44 | 5172.1 | -2025.8 | 999.6
| 5721.8 | 27.14 | 153.44 | 5191.5 | -2034.7 | 1004
| 5800 | 24.79 | 153.44 | 5261.8 | -2065.3 | 1019.3
| 5900 | 21.79 | 153.44 | 5353.7 | -2100.7 | 1037
| 6000 | 18.79 | 153.44 | 5447.5 | -2131.7 | 1052.5
| 6100 | 15.79 | 153.44 | 5542.9 | -2158.3 | 1065.8
| 6200 | 12.79 | 153.44 | 5639.8 | -2180.4 | 1076.8
| 6300 | 9.79 | 153.44 | 5737.9 | -2197.9 | 1085.6
| 6400 | 6.79 | 153.44 | 5836.8 | -2210.8 | 1092
| 6500 | 3.79 | 153.44 | 5936.4 | -2219 | 1096.2
| 6600 | 0.79 | 153.44 | 6036.3 | -2222.6 | 1097.9
| 6626.3 | 0 | 0 | 6062.6 | -2222.7 | 1098
| 6700 | 0 | 0 | 6136.3 | -2222.7 | 1098
| 6800 | 0 | 0 | 6236.3 | -2222.7 | 1098
| 6900 | 0 | 0 | 6336.3 | -2222.7 | 1098
| 7000 | 0 | 0 | 6436.3 | -2222.7 | 1098
| 7100 | 0 | 0 | 6536.3 | -2222.7 | 1098
| 7200 | 0 | 0 | 6636.3 | -2222.7 | 1098
| 7300 | 0 | 0 | 6736.3 | -2222.7 | 1098
| 7400 | 0 | 0 | 6836.3 | -2222.7 | 1098
| 7500 | 0 | 0 | 6936.3 | -2222.7 | 1098
| 7600 | 0 | 0 | 7036.3 | -2222.7 | 1098
| 7700 | 0 | 0 | 7136.3 | -2222.7 | 1098
| 7800 | 0 | 0 | 7236.3 | -2222.7 | 1098
| 7900 | 0 | 0 | 7336.3 | -2222.7 | 1098
| 8000 | 0 | 0 | 7436.3 | -2222.7 | 1098
| 8100 | 0 | 0 | 7536.3 | -2222.7 | 1098
| 8200 | 0 | 0 | 7636.3 | -2222.7 | 1098
| 8300 | 0 | 0 | 7736.3 | -2222.7 | 1098
| 8400 | 0 | 0 | 7836.3 | -2222.7 | 1098
| 8500 | 0 | 0 | 7936.3 | -2222.7 | 1098
| 8600 | 0 | 0 | 8036.3 | -2222.7 | 1098
| 8700 | 0 | 0 | 8136.3 | -2222.7 | 1098
| 8800 | 0 | 0 | 8236.3 | -2222.7 | 1098
| 8900 | 0 | 0 | 8336.3 | -2222.7 | 1098
| 9000 | 0 | 0 | 8436.3 | -2222.7 | 1098
| 9100 | 0 | 0 | 8536.3 | -2222.7 | 1098
| 9200 | 0 | 0 | 8636.3 | -2222.7 | 1098
| 9300 | 0 | 0 | 8736.3 | -2222.7 | 1098
| 9400 | 0 | 0 | 8836.3 | -2222.7 | 1098
| 9500 | 0 | 0 | 8936.3 | -2222.7 | 1098
| 9565.7 | 0 | 0 | 9002 | -2222.7 | 1098

## Lookup (hidden)
North Reference | RetunValue | Grid Type | ReturnValue | Deviation Indicator | ReturnValue
| 2 |  | 0 |  | 2
True |  | SPCS-Colorado Central-NAD27 |  | Directional
Grid |  | SPCS-Colorado Central-NAD83 |  | High Angle
|  | SPCS-Colorado North-NAD27 |  | Horizontal
SPCS-Colorado North-NAD83
SPCS-Colorado South-NAD27
SPCS-Colorado South-NAD83
UTM-Zone 12 NAD27
UTM-Zone 12 NAD83
UTM-Zone 13 NAD27
UTM-Zone 13 NAD83